## Spis treści
Spis treści
PROFESJONALNE URZĄDZENIA DO ZDALNEGO POMIARU TEMPERATURY CIAŁA (COVID-19)
PROFESJONALNY ZESTAW DO ZDALNEGO POMIARU TEMPERATURY CIAŁA
PROFESJONALNY TERMINAL DO ZDALNEGO POMIARU TEMPERATURY CIAŁA
SYSTEMY IP
Kamery IP stacjonarne serii 4000
Kamery IP szybkoobrotowe serii 4000
Rejestratory serii 4000
Kamery IP stacjonarne serii 6000
Kamery IP szybkoobrotowe serii 6000
Rejestratory serii 6000
Kamery IP stacjonarne serii 8000
Kamery IP szybkoobrotowe serii 8000
Kamery IP termowizyjne NOVUS
Rejestratory serii 8000
Nagłośnienie IP
Rejestratory IP typu PC BASED - NOVUS MANAGEMENT SYSTEM VSS
Oprogramowanie do monitoringu wizyjnego IP - NOVUS MANAGEMENT SYSTEM VSS
SYSTEM INTEGRUJĄCY NOVUS MANAGEMENT SYSTEM AC
Systemy pozycjonujące Ulisse
Systemy mobilne iCAM i monitoringu placów budowy iConstruction-CAM
Przełączniki sieciowe (switche) NOVUS
Akcesoria sieciowe
Przełączniki sieciowe (switche) ZYXEL
Moduły SFP ZYXEL
Routery/bramy sieciowe ZYXEL
Akcesoria sieciowe ZYXEL
Przełączniki sieciowe (switche) CAMSAT
Przełączniki sieciowe (switche) BITSTREAM
Router BITSTREAM
Media converter BITSTREAM
Przełączniki sieciowe (switche) COMNET
Moduł SFP COMNET
Media Converter COMNET
ZABEZPIECZENIE TORÓW TRANSMISYJNYCH RST
Zabezpieczenie torów transmisyjnych EWIMAR
Transmisja bezprzewodowa IP
SYSTEMY MULTISTANDARD: AHD, CVI, TVI, 960H
Kamery Multistandard stacjonarne
Kamery Multistandard szybkoobrotowe
Obiektywy do kamer Multistandard
Transmisja sygnału Multistandard po skrętce
Transmisja bezprzewodowa sygnału Multistandard
Zabezpieczenia torów transmisyjnych
Rejestratory hybrydowe (Mulitstandard i IP)
POZOSTAŁE
Obudowy do kamer
Uchwyty do obudów kamer
Monitory LCD
Sterowniki telemetrii (klawiatury)
Oświetlacze podczerwieni
Osprzęt
ZASILACZE AWARYJNE
Zasilacze awaryjne UPS FIDELTRONIK
Zasilacze Awaryjne UPS EVER

## CENNIK ZBIORCZY
PROFESJONALNE URZĄDZENIA DO ZDALNEGO POMIARU TEMPERATURY CIAŁA (COVID-19)
PROFESJONALNY ZESTAW DO ZDALNEGO POMIARU TEMPERATURY CIAŁA
NVIP-2H-8912M/TS SET | Profesjonalny zestaw do zdalnego pomiaru temperatury ciała z funkcją wykrywania maseczki Produkt projektowy Produkt dostępny na zamówienie, czas oczekiwania do 12 tygodni | NOVUS | 39999,00
NVB-WBRTS | Uchwyt ścienny, wewnętrzny/zewnętrzny; zastosowanie: kamera IP do pomiaru temperatury ciała NVIP-2H-8912M/TS; wykonanie: stop aluminium; kolor biały; wymiary (mm): 95 (szer.) x 117 (wys.) x 234 (dł.); Produkt projektowy | NOVUS | 299,00
NVR-8332P16-H4/F | Rejestrator IP 32-kanałowy ; łączna przepustowość nagrywania 320 Mbit/s; obsługa do 4 x HDD 3.5” 12 TB SATA; Wejścia / wyjścia alarmowe: 2/1 typu przekaźnik (maks. 12VDC/1A); wbudowane porty LAN z obsługą PoE: 16; nagrywanie do 960 kl/s; obsługa rozdzielczości 4000 x 3000 i niższych; 2 x wyjścia monitorowe (HDMI 4K UltraHD, VGA); Produkt projektowy Produkt dostępny na zamówienie, czas oczekiwania do 12 tygodni | NOVUS | 7999,00
PROFESJONALNY TERMINAL DO ZDALNEGO POMIARU TEMPERATURY CIAŁA
KDH-KZ6000FR-IP | Profesjonalny terminal do zdalnego pomiaru temperatury ciała z funkcją rozpoznawania twarzy i wykrywania maseczki | KADE | 9900,00
KDH-ST6000P8-H1/F | Terminal dostępowy z funkcją rejestratora; do 8 kanałów w rozdzielczości 3840 x 2160 (wideo + audio); łączna przepustowość nagrywania 80 Mbit/s; obsługa do 1 x HDD 3.5” 10 TB SATA; wbudowane porty LAN z obsługą PoE: 8; nagrywanie do 240 kl/s; | KADE | 3359,00
KDA-DB6000 | Uchwyt biurkowy do terminala do pomiaru temperatury ciała KDH-KZ6000FR-IP; zastosowanie: terminal do pomiaru temperatury ciała KDH-KZ6000FR-IP; kolor czarny; wymiary (mm): 100 (szer.) x 86 (wys.) x 160 (dł.); | KADE | 405,00
KDA-GB6000 | Uchwyt do terminala do pomiaru temperatury ciała KDH-KZ6000FR-IP; zastosowanie: terminal do pomiaru temperatury ciała KDH-KZ6000FR-IP; kolor czarny, srebrny; wymiary (mm): 55 φ x 317 (wysokość); | KADE | 305,00
KDA-SB6000 | Uchwyt stojący do terminala do pomiaru temperatury ciała KDH-KZ6000FR-IP; zastosowanie: terminal do pomiaru temperatury ciała KDH-KZ6000FR-IP; kolor czarny; wymiary (mm): 600 - 1500 (dł. regulowana), podstawa 300 x 300; | KADE | 1399,00
SYSTEMY IP
KAMERY IP STACJONARNE SERII 4000
Wszystkie kamery marki Novus współpracują z oprogramowaniem do monitoringu wizyjnego Novus Management System (NMS) oraz rejestratorami sieciowymi opisanymi w sekcji REJESTRATORY IP NOVUS
2 MPX
NVIP-2VE-4231 | Kamera IP 2 MPX wandaloodporna; 2 MPX, CMOS 1/2.7” SmartSens; czułość: 0.1 lx (0 lx z włączonym IR); DSS: do 1/5 s; WDR; DNR: 2D, 3D; Defog (F-DNR); obiektyw: f=3.6 mm/F2.2; przełączanie dzień/noc: mechaniczny filtr podczerwieni; 30 kl/s dla, 20 kl/s dla; liczba strumieni: 2; kompresja wideo/audio: H.264, H.265 / G.711; strefy prywatności: 4; detekcja ruchu; zasięg IR do 30 m; wbudowany mikrofon; obsługa kart: microSD - pojemność do 256GB; wymiary (mm): 100 (Ф) x 90 (wys.); klasa szczelności: IP 66; obudowa: wandaloodporna, aluminiowa, w kolorze białym; zasilanie: 12 VDC, PoE (IEEE 802.3af, Klasa 3); temp. pracy: -30°C ~ 55°C; Zgodność z NDAA; Produkt dostępny do wyczerpania stanów magazynowych | NOVUS | 249,00
NVIP-2H-4231 | Kamera IP 2 MPX w obudowie; 2 MPX, CMOS 1/2.7” SmartSens; czułość: 0.1 lx (0 lx z włączonym IR); DSS: do 1/5 s; WDR; DNR: 2D, 3D; Defog (F-DNR); obiektyw: f=3.6 mm/F2.2; przełączanie dzień/noc: mechaniczny filtr podczerwieni; liczba strumieni: 2; kompresja wideo/audio: H.264, H.265 / G.711; strefy prywatności: 4; detekcja ruchu; zasięg IR do 30 m; wbudowany mikrofon; obsługa kart: microSD - pojemność do 256GB; klasa szczelności: IP 66; zasilanie: 12 VDC, PoE (IEEE 802.3af, Klasa 3); temp. pracy: -30°C ~ 55°C; Zgodność z NDAA; Produkt dostępny do wyczerpania stanów magazynowych | NOVUS | 249,00
NVIP-2H-4231/WL | Kamera IP 2 MPX w obudowie Starlight PRO DUO; 2 MPX, CMOS 1/2.7” SmartSens; czułość: 0.0005 lx (0 lx z włączonym IR); DSS: do 1/5 s; WDR; DNR: 2D, 3D; Defog (F-DNR); HLC; obiektyw: f=3.6 mm/F1.0; przełączanie dzień/noc: mechaniczny filtr podczerwieni; liczba strumieni: 2; kompresja wideo/audio: H.264, H.265 / G.711; strefy prywatności: 4; detekcja ruchu; zasięg IR do 30 m; Oświetlacz światła białego: zasięg do 25 m; wbudowany mikrofon; obsługa kart: microSD - pojemność do 256GB; klasa szczelności: IP 66; zasilanie: 12 VDC, PoE (IEEE 802.3af, Klasa 3); temp. pracy: -30°C ~ 60°C; Zgodność z NDAA; Produkt dostępny do wyczerpania stanów magazynowych | NOVUS | 599,00
4 MPX Kamery IP z analizą obrazu w oparciu o Deep Learning
NVIP-4VE-4231/WLAD | Kamera IP 4 MPX z analizą obrazu w oparciu o Deep Learning i aktywnym odstraszaniem; 4 MPX, CMOS 1/3” SmartSens; czułość: 0.0005 lx (0 lx z włączonym IR); DSS: do 1/5 s; WDR; DNR: 2D, 3D; HLC; obiektyw: f=2.8 mm/F1.0; przełączanie dzień/noc: mechaniczny filtr podczerwieni; 25 kl/s dla wszystkich rozdzielczości; liczba strumieni: 2; kompresja wideo/audio: H.264, H.265 / G.711; funkcje analizy obrazu: przekroczenie linii, wejście do strefy, wyjście ze strefy, naruszenie strefy, rozróżnianie obiektów, wtargnięcie, detekcja ruchu SMART; strefy prywatności: 4; detekcja ruchu; detekcja audio; zasięg IR do 25 m; Oświetlacz światła białego: zasięg do 20 m; wbudowany mikrofon/głośnik; obsługa kart: microSD - pojemność do 256GB; wymiary (mm): 100 (Ф) x 90 (wys.); klasa szczelności: IP 66; obudowa: wandaloodporna, aluminiowa, w kolorze białym; zasilanie: 12 VDC, PoE (IEEE 802.3af, Klasa 3); temp. pracy: -35°C ~ 60°C; Zgodność z NDAA; | NOVUS | 465,00
NVIP-4H-4231/WLAD | Kamera IP 4 MPX z analizą obrazu w oparciu o Deep Learning i aktywnym odstraszaniem; 4 MPX, CMOS 1/3” SmartSens; czułość: 0.0005 lx (0 lx z włączonym IR); DSS: do 1/5 s; WDR; DNR: 2D, 3D; HLC; obiektyw: f=2.8 mm/F1.0; przełączanie dzień/noc: mechaniczny filtr podczerwieni; 25 kl/s dla wszystkich rozdzielczości; liczba strumieni: 2; kompresja wideo/audio: H.264, H.265 / G.711; funkcje analizy obrazu: przekroczenie linii, wejście do strefy, wyjście ze strefy, naruszenie strefy, rozróżnianie obiektów, wtargnięcie, detekcja ruchu SMART; strefy prywatności: 4; detekcja ruchu; detekcja audio; zasięg IR do 25 m; Oświetlacz światła białego: zasięg do 20 m; wbudowany mikrofon/głośnik; obsługa kart: microSD - pojemność do 256GB; klasa szczelności: IP 67; Obudowa: aluminiowa, w kolorze białym, uchwyt ścienny z przepustem kablowym w zestawie; zasilanie: 12 VDC, PoE (IEEE 802.3af, Klasa 3); temp. pracy: -35°C ~ 60°C; Zgodność z NDAA; | NOVUS | 465,00
4 MPX typu Starlight
NVIP-4VE-4231/WLAD | Kamera IP 4 MPX z analizą obrazu w oparciu o Deep Learning i aktywnym odstraszaniem; 4 MPX, CMOS 1/3” SmartSens; czułość: 0.0005 lx (0 lx z włączonym IR); DSS: do 1/5 s; WDR; DNR: 2D, 3D; HLC; obiektyw: f=2.8 mm/F1.0; przełączanie dzień/noc: mechaniczny filtr podczerwieni; 25 kl/s dla wszystkich rozdzielczości; liczba strumieni: 2; kompresja wideo/audio: H.264, H.265 / G.711; funkcje analizy obrazu: przekroczenie linii, wejście do strefy, wyjście ze strefy, naruszenie strefy, rozróżnianie obiektów, wtargnięcie, detekcja ruchu SMART; strefy prywatności: 4; detekcja ruchu; detekcja audio; zasięg IR do 25 m; Oświetlacz światła białego: zasięg do 20 m; wbudowany mikrofon/głośnik; obsługa kart: microSD - pojemność do 256GB; wymiary (mm): 100 (Ф) x 90 (wys.); klasa szczelności: IP 66; obudowa: wandaloodporna, aluminiowa, w kolorze białym; zasilanie: 12 VDC, PoE (IEEE 802.3af, Klasa 3); temp. pracy: -35°C ~ 60°C; Zgodność z NDAA; | NOVUS | 465,00
NVIP-4H-4231/WLAD | Kamera IP 4 MPX z analizą obrazu w oparciu o Deep Learning i aktywnym odstraszaniem; 4 MPX, CMOS 1/3” SmartSens; czułość: 0.0005 lx (0 lx z włączonym IR); DSS: do 1/5 s; WDR; DNR: 2D, 3D; HLC; obiektyw: f=2.8 mm/F1.0; przełączanie dzień/noc: mechaniczny filtr podczerwieni; 25 kl/s dla wszystkich rozdzielczości; liczba strumieni: 2; kompresja wideo/audio: H.264, H.265 / G.711; funkcje analizy obrazu: przekroczenie linii, wejście do strefy, wyjście ze strefy, naruszenie strefy, rozróżnianie obiektów, wtargnięcie, detekcja ruchu SMART; strefy prywatności: 4; detekcja ruchu; detekcja audio; zasięg IR do 25 m; Oświetlacz światła białego: zasięg do 20 m; wbudowany mikrofon/głośnik; obsługa kart: microSD - pojemność do 256GB; klasa szczelności: IP 67; Obudowa: aluminiowa, w kolorze białym, uchwyt ścienny z przepustem kablowym w zestawie; zasilanie: 12 VDC, PoE (IEEE 802.3af, Klasa 3); temp. pracy: -35°C ~ 60°C; Zgodność z NDAA; | NOVUS | 465,00
5 MPX
NVIP-5VE-4231 | Kamera IP 5 MPX wandaloodporna; 5 MPX, CMOS 1/2.7” SmartSens; czułość: 0.05 lx (0 lx z włączonym IR); DSS: do 1/5 s; WDR; DNR: 2D, 3D; Defog (F-DNR); obiektyw: f=2.8 mm/F1.6; przełączanie dzień/noc: mechaniczny filtr podczerwieni; liczba strumieni: 3; kompresja wideo/audio: H.264, H.265 / G.711; strefy prywatności: 4; detekcja ruchu; detekcja audio; zasięg IR do 30 m; wbudowany mikrofon; obsługa kart: microSD - pojemność do 256GB; wymiary (mm): 100 (Ф) x 90 (wys.); klasa szczelności: IP 67; obudowa: wandaloodporna, aluminiowa, w kolorze białym; zasilanie: 12 VDC, PoE (IEEE 802.3af, Klasa 3); temp. pracy: -30°C ~ 60°C; Zgodność z NDAA; Produkt dostępny do wyczerpania stanów magazynowych | NOVUS | 379,00
NVIP-5VE-4232 | Kamera IP 5 MPX wandaloodporna; 5 MPX, CMOS 1/2.7” SmartSens; czułość: 0.05 lx (0 lx z włączonym IR); DSS: do 1/5 s; WDR; DNR: 2D, 3D; Defog (F-DNR); obiektyw: f=2.7 ~ 13.5 mm/F1.8; przełączanie dzień/noc: mechaniczny filtr podczerwieni; liczba strumieni: 3; kompresja wideo/audio: H.264, H.265 / G.711; strefy prywatności: 4; detekcja ruchu; detekcja audio; zasięg IR do 45 m; wej./wyj. audio; obsługa kart: microSD - pojemność do 256GB; wymiary (mm): 135 (Ф) x 128 (wys.); klasa szczelności: IP 66; obudowa: wandaloodporna, aluminiowa, w kolorze białym; zasilanie: 12 VDC, PoE (IEEE 802.3af, Klasa 3); temp. pracy: -30°C ~ 60°C; Zgodność z NDAA; | NOVUS | 559,00
NVIP-5VE-4232M | Kamera IP 5 MPX wandaloodporna z obiektywem motor-zoom; 5 MPX, CMOS 1/2.7” SmartSens; czułość: 0.05 lx (0 lx z włączonym IR); DSS: do 1/5 s; WDR; DNR: 2D, 3D; Defog (F-DNR); obiektyw: motor-zoom, f=2.7 ~ 13.5 mm/F1.8; przełączanie dzień/noc: mechaniczny filtr podczerwieni; liczba strumieni: 3; kompresja wideo/audio: H.264, H.265 / G.711; strefy prywatności: 4; detekcja ruchu; detekcja audio; zasięg IR do 45 m; wej./wyj. audio; obsługa kart: microSD - pojemność do 256GB; wymiary (mm): 135 (Ф) x 128 (wys.); klasa szczelności: IP 66; obudowa: wandaloodporna, aluminiowa, w kolorze białym; zasilanie: 12 VDC, PoE (IEEE 802.3af, Klasa 3); temp. pracy: -30°C ~ 60°C; Zgodność z NDAA; | NOVUS | 639,00
NVIP-5H-4231 | Kamera IP 5 MPX w obudowie; 5 MPX, CMOS 1/2.7” SmartSens; czułość: 0.05 lx (0 lx z włączonym IR); DSS: do 1/5 s; WDR; DNR: 2D, 3D; Defog (F-DNR); obiektyw: f=2.8 mm/F1.6; przełączanie dzień/noc: mechaniczny filtr podczerwieni; liczba strumieni: 3; kompresja wideo/audio: H.264, H.265 / G.711; strefy prywatności: 4; detekcja ruchu; detekcja audio; zasięg IR do 30 m; wbudowany mikrofon; obsługa kart: microSD - pojemność do 256GB; klasa szczelności: IP 66; Obudowa: aluminiowa, w kolorze białym, uchwyt ścienny z przepustem kablowym w zestawie; zasilanie: 12 VDC, PoE (IEEE 802.3af, Klasa 3); temp. pracy: -30°C ~ 60°C; Zgodność z NDAA; Produkt dostępny do wyczerpania stanów magazynowych | NOVUS | 379,00
NVIP-5H-4232 | Kamera IP 5 MPX w obudowie ; 5 MPX, CMOS 1/2.7” SmartSens; czułość: 0.05 lx (0 lx z włączonym IR); DSS: do 1/5 s; WDR; DNR: 2D, 3D; Defog (F-DNR); obiektyw: f=2.7 ~ 13.5 mm/F1.8; przełączanie dzień/noc: mechaniczny filtr podczerwieni; liczba strumieni: 3; kompresja wideo/audio: H.264, H.265 / G.711; strefy prywatności: 4; detekcja ruchu; detekcja audio; zasięg IR do 45 m; wej./wyj. audio; obsługa kart: microSD - pojemność do 256GB; klasa szczelności: IP 66; Obudowa: aluminiowa, w kolorze białym, uchwyt ścienny z przepustem kablowym w zestawie; zasilanie: 12 VDC, PoE (IEEE 802.3af, Klasa 3); temp. pracy: -30°C ~ 60°C; Zgodność z NDAA; | NOVUS | 559,00
NVIP-5H-4232M | Kamera IP 5 MPX w obudowie z obiektywem motor-zoom; 5 MPX, CMOS 1/2.7” SmartSens; czułość: 0.05 lx (0 lx z włączonym IR); DSS: do 1/5 s; WDR; DNR: 2D, 3D; Defog (F-DNR); obiektyw: motor-zoom, f=2.7 ~ 13.5 mm/F1.8; przełączanie dzień/noc: mechaniczny filtr podczerwieni; liczba strumieni: 3; kompresja wideo/audio: H.264, H.265 / G.711; strefy prywatności: 4; detekcja ruchu; detekcja audio; zasięg IR do 45 m; wej./wyj. audio; obsługa kart: microSD - pojemność do 256GB; klasa szczelności: IP 66; Obudowa: aluminiowa, w kolorze białym, uchwyt ścienny z przepustem kablowym w zestawie; zasilanie: 12 VDC, PoE (IEEE 802.3af, Klasa 3); temp. pracy: -30°C ~ 60°C; Zgodność z NDAA; | NOVUS | 639,00
5 MPX Kamery IP z analizą obrazu w oparciu o Deep Learning
NVIP-5VE-4501 | Kamera IP 5 MPX wandaloodporna; 5 MPX, CMOS 1/2.7” SmartSens; czułość: 0.03 lx (0 lx z włączonym IR); DSS: do 1/5 s; WDR (podwójne skanowanie przetwornika), 120dB; DNR: 2D, 3D; Defog (F-DNR); HLC; obiektyw: f=2.8 mm/F1.6; przełączanie dzień/noc: mechaniczny filtr podczerwieni; 30 kl/s dla wszystkich rozdzielczości; liczba strumieni: 3; kompresja wideo/audio: H.264, H.264+, H.265, H.265+ / G.711; funkcje analizy obrazu: wykrywanie obiektów (pozostawienie obiektu), wykrywanie obiektów(zniknięcie obiektu), przekroczenie linii, wejście do strefy, wyjście ze strefy, naruszenie strefy, detekcja tłumu, detekcja twarzy, detekcja osób, zliczanie przekroczeń linii, mapa ciepła, detekcja długości kolejki, rozróżnianie obiektów, detekcja pojazdów, wtargnięcie, detekcja ruchu SMART; strefy prywatności: 4; detekcja ruchu; detekcja audio; rozpoznawanie numerów tablic rejestracyjnych (LPR): autonomiczny tryb pracy: tak - funkcja rozpoznawania zaimplementowana w kamerze; rodzaj rozpoznawanych tablic: wszystkie państwa Unii Europejskiej; zasięg IR do 30 m; wbudowany mikrofon; obsługa kart: microSD - pojemność do 256GB; wymiary (mm): 100 (Ф) x 90 (wys.); klasa szczelności: IP 66; obudowa: wandaloodporna, aluminiowa, w kolorze białym; zasilanie: 12 VDC, PoE (IEEE 802.3af, Klasa 3); temp. pracy: -30°C ~ 55°C; Zgodność z NDAA; | NOVUS | 449,00
NVIP-5VE-4511/FWLAD | Kamera IP 5 MPX z analizą obrazu w oparciu o Deep Learning i aktywnym odstraszaniem; 5 MPX, CMOS 1/2.7” SmartSens; czułość: 0.002 lx (0 lx z włączonym IR); DSS: do 1/5 s; WDR (podwójne skanowanie przetwornika), 120dB; DNR: 2D, 3D; HLC; obiektyw: f=2.8 mm/F1.0; przełączanie dzień/noc: mechaniczny filtr podczerwieni; 30 kl/s dla wszystkich rozdzielczości; liczba strumieni: 3; kompresja wideo/audio: H.264, H.264+, H.265, H.265+ / G.711; funkcje analizy obrazu: wykrywanie obiektów (pozostawienie obiektu), wykrywanie obiektów(zniknięcie obiektu), przekroczenie linii, wejście do strefy, wyjście ze strefy, naruszenie strefy, detekcja tłumu, detekcja twarzy, detekcja osób, zliczanie przekroczeń linii, mapa ciepła, detekcja długości kolejki, rozróżnianie obiektów, detekcja pojazdów, wtargnięcie, zliczanie obiektów w strefie, detekcja ruchu SMART; strefy prywatności: 4; detekcja ruchu; detekcja audio; rozpoznawanie numerów tablic rejestracyjnych (LPR): autonomiczny tryb pracy: tak - funkcja rozpoznawania zaimplementowana w kamerze; rodzaj rozpoznawanych tablic: wszystkie państwa Unii Europejskiej; zasięg IR do 25 m; Oświetlacz światła białego: zasięg do 20 m; wbudowany mikrofon/głośnik; obsługa kart: microSD - pojemność do 256GB; wymiary (mm): 100 (Ф) x 90 (wys.); klasa szczelności: IP 66; obudowa: wandaloodporna, aluminiowa, w kolorze białym; zasilanie: 12 VDC, PoE (IEEE 802.3af, Klasa 3); temp. pracy: -35°C ~ 60°C; Zgodność z NDAA; | NOVUS | 585,00
NVIP-5VE-4512M/FWLAD | Kamera IP 5MPX z obiektywem motor-zoom, analizą obrazu w oparciu o Deep Learning i aktywnym odstraszaniem; 5 MPX, CMOS 1/2.7” SmartSens; czułość: 0.003 lx (0 lx z włączonym IR); DSS: do 1/5 s; WDR (podwójne skanowanie przetwornika), 120dB; DNR: 2D, 3D; HLC; obiektyw: motor-zoom, f=2.8 ~ 12 mm/F1.2; przełączanie dzień/noc: mechaniczny filtr podczerwieni; 30 kl/s dla wszystkich rozdzielczości; liczba strumieni: 3; kompresja wideo/audio: H.264, H.264+, H.265, H.265+ / G.711; funkcje analizy obrazu: sabotaż, wykrywanie obiektów (pozostawienie obiektu), wykrywanie obiektów(zniknięcie obiektu), przekroczenie linii, wejście do strefy, wyjście ze strefy, detekcja tłumu, detekcja twarzy, detekcja osób, zliczanie przekroczeń linii, mapa ciepła, detekcja długości kolejki, rozróżnianie obiektów, detekcja pojazdów, wtargnięcie, detekcja ruchu SMART; strefy prywatności: 4; detekcja ruchu; detekcja audio; rozpoznawanie numerów tablic rejestracyjnych (LPR): autonomiczny tryb pracy: tak - funkcja rozpoznawania zaimplementowana w kamerze; rodzaj rozpoznawanych tablic: wszystkie państwa Unii Europejskiej; zasięg IR do 30 m; Oświetlacz światła białego: zasięg do 20 m; wbudowany mikrofon/głośnik; obsługa kart: microSD - pojemność do 256GB; wymiary (mm): 135 (Ф) x 128 (wys.); klasa szczelności: IP 67; obudowa: wandaloodporna, aluminiowa, w kolorze białym; zasilanie: 12 VDC, PoE (IEEE 802.3af, Klasa 3); temp. pracy: -35°C ~ 60°C; Zgodność z NDAA; | NOVUS | 879,00
NVIP-5H-4501 | Kamera IP 5MPX w obudowie; 5 MPX, CMOS 1/2.7” SmartSens; czułość: 0.03 lx (0 lx z włączonym IR); DSS: do 1/5 s; WDR (podwójne skanowanie przetwornika), 120dB; DNR: 2D, 3D; Defog (F-DNR); HLC; obiektyw: f=2.8 mm/F1.6; przełączanie dzień/noc: mechaniczny filtr podczerwieni; 30 kl/s dla wszystkich rozdzielczości; liczba strumieni: 3; kompresja wideo/audio: H.264, H.264+, H.265, H.265+ / G.711; funkcje analizy obrazu: wykrywanie obiektów (pozostawienie obiektu), wykrywanie obiektów(zniknięcie obiektu), przekroczenie linii, wejście do strefy, wyjście ze strefy, naruszenie strefy, detekcja tłumu, detekcja twarzy, detekcja osób, zliczanie przekroczeń linii, mapa ciepła, detekcja długości kolejki, rozróżnianie obiektów, detekcja pojazdów, wtargnięcie, detekcja ruchu SMART; strefy prywatności: 4; detekcja ruchu; detekcja audio; rozpoznawanie numerów tablic rejestracyjnych (LPR): autonomiczny tryb pracy: tak - funkcja rozpoznawania zaimplementowana w kamerze; rodzaj rozpoznawanych tablic: wszystkie państwa Unii Europejskiej; zasięg IR do 30 m; wbudowany mikrofon; obsługa kart: microSD - pojemność do 256GB; klasa szczelności: IP 66; Obudowa: aluminiowa, w kolorze białym, uchwyt ścienny z przepustem kablowym w zestawie; zasilanie: 12 VDC, PoE (IEEE 802.3af, Klasa 3); temp. pracy: -30°C ~ 55°C; Zgodność z NDAA; | NOVUS | 449,00
NVIP-5H-4511/FWLAD | Kamera IP 5 MPX z analizą obrazu w oparciu o Deep Learning i aktywnym odstraszaniem; 5 MPX, CMOS 1/2.7” SmartSens; czułość: 0.002 lx (0 lx z włączonym IR); DSS: do 1/5 s; WDR (podwójne skanowanie przetwornika), 120dB; DNR: 2D, 3D; HLC; obiektyw: f=2.8 mm/F1.0; przełączanie dzień/noc: mechaniczny filtr podczerwieni; 30 kl/s dla wszystkich rozdzielczości; liczba strumieni: 3; kompresja wideo/audio: H.264, H.264+, H.265, H.265+ / G.711; funkcje analizy obrazu: wykrywanie obiektów (pozostawienie obiektu), wykrywanie obiektów(zniknięcie obiektu), przekroczenie linii, wejście do strefy, wyjście ze strefy, naruszenie strefy, detekcja tłumu, detekcja twarzy, detekcja osób, zliczanie przekroczeń linii, mapa ciepła, detekcja długości kolejki, rozróżnianie obiektów, detekcja pojazdów, wtargnięcie, zliczanie obiektów w strefie, detekcja ruchu SMART; strefy prywatności: 4; detekcja ruchu; detekcja audio; rozpoznawanie numerów tablic rejestracyjnych (LPR): autonomiczny tryb pracy: tak - funkcja rozpoznawania zaimplementowana w kamerze; rodzaj rozpoznawanych tablic: wszystkie państwa Unii Europejskiej; zasięg IR do 25 m; Oświetlacz światła białego: zasięg do 20 m; wbudowany mikrofon/głośnik; obsługa kart: microSD - pojemność do 256GB; klasa szczelności: IP 67; Obudowa: aluminiowa, w kolorze białym, uchwyt ścienny z przepustem kablowym w zestawie; zasilanie: 12 VDC, PoE (IEEE 802.3af, Klasa 3); temp. pracy: -35°C ~ 60°C; Zgodność z NDAA; | NOVUS | 585,00
NVIP-5H-4512M/FWLAD | Kamera IP 5MPX z obiektywem motor-zoom, analizą obrazu w oparciu o Deep Learning i aktywnym odstraszaniem; 5 MPX, CMOS 1/2.7” SmartSens; czułość: 0.003 lx (0 lx z włączonym IR); DSS: do 1/5 s; WDR (podwójne skanowanie przetwornika), 120dB; DNR: 2D, 3D; HLC; obiektyw: motor-zoom, f=2.8 ~ 12 mm/F1.2; przełączanie dzień/noc: mechaniczny filtr podczerwieni; 30 kl/s dla wszystkich rozdzielczości; liczba strumieni: 3; kompresja wideo/audio: H.264, H.264+, H.265, H.265+ / G.711; funkcje analizy obrazu: sabotaż, wykrywanie obiektów (pozostawienie obiektu), wykrywanie obiektów(zniknięcie obiektu), przekroczenie linii, wejście do strefy, wyjście ze strefy, detekcja tłumu, detekcja twarzy, detekcja osób, zliczanie przekroczeń linii, mapa ciepła, detekcja długości kolejki, rozróżnianie obiektów, detekcja pojazdów, wtargnięcie, detekcja ruchu SMART; strefy prywatności: 4; detekcja ruchu; detekcja audio; rozpoznawanie numerów tablic rejestracyjnych (LPR): autonomiczny tryb pracy: tak - funkcja rozpoznawania zaimplementowana w kamerze; rodzaj rozpoznawanych tablic: wszystkie państwa Unii Europejskiej; obsługa szlabanu: tak - wbudowane wyjście alarmowe (przekaźnikowe); zasięg IR do 35 m; Oświetlacz światła białego: zasięg do 25 m; wej./wyj. audio, wbudowany mikrofon/głośnik; wej./wyj. alarmowe: 1/1 typu przekaźnik (maks. 12VDC/300mA); obsługa kart: microSD - pojemność do 256GB; klasa szczelności: IP 67; Obudowa: aluminiowa, w kolorze białym, uchwyt ścienny z przepustem kablowym w zestawie; zasilanie: 12 VDC, PoE (IEEE 802.3af, Klasa 3); temp. pracy: -35°C ~ 60°C; Zgodność z NDAA; | NOVUS | 879,00
8 MPX Kamery IP z analizą obrazu w oparciu o Deep Learning
NVIP-8VE-4231/WL | Kamera IP 8 MPX z analizą obrazu w oparciu o Deep Learning; 8 MPX, CMOS 1/2.7” SmartSens; czułość: 0.009 lx (0 lx z włączonym IR); DSS: do 1/5 s; WDR; DNR: 2D, 3D; HLC; obiektyw: f=2.8 mm/F1.6; przełączanie dzień/noc: mechaniczny filtr podczerwieni; 15 kl/s dla wszystkich rozdzielczości; liczba strumieni: 2; kompresja wideo/audio: H.264, H.265 / G.711; funkcje analizy obrazu: przekroczenie linii, wejście do strefy, wyjście ze strefy, naruszenie strefy, wtargnięcie, detekcja ruchu SMART; strefy prywatności: 4; detekcja ruchu; detekcja audio; zasięg IR do 25 m; Oświetlacz światła białego: zasięg do 20 m; wbudowany mikrofon; obsługa kart: microSD - pojemność do 256GB; wymiary (mm): 100 (Ф) x 90 (wys.); klasa szczelności: IP 66; obudowa: wandaloodporna, aluminiowa, w kolorze białym; zasilanie: 12 VDC, PoE (IEEE 802.3af, Klasa 3); temp. pracy: -35°C ~ 60°C; Zgodność z NDAA; | NOVUS | 625,00
NVIP-8H-4231/WL | Kamera IP 8 MPX z analizą obrazu w oparciu o Deep Learning; 8 MPX, CMOS 1/2.7” SmartSens; czułość: 0.009 lx (0 lx z włączonym IR); DSS: do 1/5 s; WDR; DNR: 2D, 3D; HLC; obiektyw: f=2.8 mm/F1.6; przełączanie dzień/noc: mechaniczny filtr podczerwieni; 15 kl/s dla wszystkich rozdzielczości; liczba strumieni: 2; kompresja wideo/audio: H.264, H.265 / G.711; funkcje analizy obrazu: przekroczenie linii, wejście do strefy, wyjście ze strefy, naruszenie strefy, wtargnięcie, detekcja ruchu SMART; strefy prywatności: 4; detekcja ruchu; detekcja audio; zasięg IR do 25 m; Oświetlacz światła białego: zasięg do 20 m; wbudowany mikrofon; obsługa kart: microSD - pojemność do 256GB; klasa szczelności: IP 67; Obudowa: aluminiowa, w kolorze białym, uchwyt ścienny z przepustem kablowym w zestawie; zasilanie: 12 VDC, PoE (IEEE 802.3af, Klasa 3); temp. pracy: -35°C ~ 60°C; Zgodność z NDAA; | NOVUS | 625,00
NVIP-8VE-4501P/WLAD | Panoramiczna kamera IP 8MPX z analizą obrazu w oparciu o Deep Learning i aktywnym odstraszaniem; 8 MPX, CMOS 1/2.8” SONY STARVIS; czułość: 0.04 lx (0 lx z włączonym IR); DSS: do 1/5 s; WDR (podwójne skanowanie przetwornika), 120dB; DNR: 3D; HLC; obiektyw: f=2.0 mm/F2.4; przełączanie dzień/noc: mechaniczny filtr podczerwieni; 20 kl/s dla 3840 x 2160 (UHD), 3072 x 1728, 2592 x 1944, 30 kl/s dla 2592 x 1520 i niższych rozdzielczości; liczba strumieni: 3; kompresja wideo/audio: H.264, H.264+, H.265, H.265+ / G.711; funkcje analizy obrazu: sabotaż, wykrywanie obiektów (pozostawienie obiektu), wykrywanie obiektów(zniknięcie obiektu), przekroczenie linii, wejście do strefy, wyjście ze strefy, naruszenie strefy, detekcja tłumu, detekcja osób, zliczanie przekroczeń linii, mapa ciepła, detekcja długości kolejki, rozróżnianie obiektów, detekcja pojazdów, wtargnięcie; strefy prywatności: 6; detekcja ruchu; detekcja audio; zasięg IR do 25 m; Oświetlacz światła białego: zasięg do 15 m; wbudowany mikrofon/głośnik; obsługa kart: microSD - pojemność do 256GB; wymiary (mm): 116 (Ф) x 98 (wys.); klasa szczelności: IP 67; obudowa: wandaloodporna, aluminiowa, w kolorze białym; zasilanie: 12 VDC, PoE (IEEE 802.3af, Klasa 3); temp. pracy: -35°C ~ 60°C; Zgodność z NDAA; | NOVUS | 1739,00
NOWOŚĆ! NVIP-8PVE-4501/FWLAD | Panoramiczna kamera IP 8MPX z analizą obrazu w oparciu o Deep Learning i aktywnym odstraszaniem; 5 MPX, CMOS 1/2.7” SmartSens x 2; czułość: 0.0006 lx (0 lx z włączonym IR); DSS: do 1/5 s; WDR; DNR: 3D; HLC; obiektyw: f=2.8 mm/F1.2; przełączanie dzień/noc: mechaniczny filtr podczerwieni; 15 kl/s dla wszystkich rozdzielczości; liczba strumieni: 2; kompresja wideo/audio: H.264, H.264+, H.265, H.265+ / G.711; funkcje analizy obrazu: sabotaż, wykrywanie obiektów (pozostawienie obiektu), wykrywanie obiektów(zniknięcie obiektu), przekroczenie linii, wejście do strefy, wyjście ze strefy, naruszenie strefy, detekcja tłumu, detekcja osób, zliczanie przekroczeń linii, mapa ciepła, detekcja długości kolejki, rozróżnianie obiektów, rozpoznawanie twarzy, detekcja pojazdów, wtargnięcie; strefy prywatności: 6; detekcja ruchu; detekcja audio; zasięg IR do 30 m; Oświetlacz światła białego: zasięg do 15 m; wbudowany mikrofon/głośnik; obsługa kart: microSD - pojemność do 256GB; wymiary (mm): 135 (Ф) x 113 (wys.); klasa szczelności: IP 67; obudowa: wandaloodporna, aluminiowa, w kolorze białym; zasilanie: 12 VDC, PoE (IEEE 802.3af, Klasa 3); temp. pracy: -30°C ~ 60°C; Zgodność z NDAA; | NOVUS | 1990,00
NVIP-8H-4511/FWLAD | Kamera IP 8 MPX z analizą obrazu w oparciu o Deep Learning i aktywnym odstraszaniem; 8 MPX, CMOS 1/2.7” SmartSens; czułość: 0.007 lx (0 lx z włączonym IR); DSS: do 1/5 s; WDR; DNR: 2D, 3D; HLC; obiektyw: f=2.8 mm/F1.0; przełączanie dzień/noc: mechaniczny filtr podczerwieni; 20 kl/s dla wszystkich rozdzielczości; liczba strumieni: 3; kompresja wideo/audio: H.264, H.264+, H.265, H.265+ / G.711; funkcje analizy obrazu: wykrywanie obiektów (pozostawienie obiektu), wykrywanie obiektów(zniknięcie obiektu), przekroczenie linii, wejście do strefy, wyjście ze strefy, naruszenie strefy, detekcja tłumu, detekcja twarzy, detekcja osób, zliczanie przekroczeń linii, mapa ciepła, detekcja długości kolejki, rozróżnianie obiektów, detekcja pojazdów, wtargnięcie, zliczanie obiektów w strefie, detekcja ruchu SMART; strefy prywatności: 4; detekcja ruchu; detekcja audio; zasięg IR do 25 m; Oświetlacz światła białego: zasięg do 20 m; wbudowany mikrofon/głośnik; obsługa kart: microSD - pojemność do 256GB; klasa szczelności: IP 67; Obudowa: aluminiowa, w kolorze białym, uchwyt ścienny z przepustem kablowym w zestawie; zasilanie: 12 VDC, PoE (IEEE 802.3af, Klasa 3); temp. pracy: -35°C ~ 60°C; Zgodność z NDAA; | NOVUS | 809,00
NVIP-8VE-4511/FWLAD | Kamera IP 8 MPX z analizą obrazu w oparciu o Deep Learning i aktywnym odstraszaniem; 8 MPX, CMOS 1/2.7” SmartSens; czułość: 0.007 lx (0 lx z włączonym IR); DSS: do 1/5 s; WDR; DNR: 2D, 3D; HLC; obiektyw: f=2.8 mm/F1.0; przełączanie dzień/noc: mechaniczny filtr podczerwieni; 20 kl/s dla wszystkich rozdzielczości; liczba strumieni: 3; kompresja wideo/audio: H.264, H.264+, H.265, H.265+ / G.711; funkcje analizy obrazu: wykrywanie obiektów (pozostawienie obiektu), wykrywanie obiektów(zniknięcie obiektu), przekroczenie linii, wejście do strefy, wyjście ze strefy, naruszenie strefy, detekcja tłumu, detekcja twarzy, detekcja osób, zliczanie przekroczeń linii, mapa ciepła, detekcja długości kolejki, rozróżnianie obiektów, detekcja pojazdów, wtargnięcie, zliczanie obiektów w strefie, detekcja ruchu SMART; strefy prywatności: 4; detekcja ruchu; detekcja audio; zasięg IR do 25 m; Oświetlacz światła białego: zasięg do 20 m; wbudowany mikrofon/głośnik; obsługa kart: microSD - pojemność do 256GB; wymiary (mm): 100 (Ф) x 90 (wys.); klasa szczelności: IP 66; obudowa: wandaloodporna, aluminiowa, w kolorze białym; zasilanie: 12 VDC, PoE (IEEE 802.3af, Klasa 3); temp. pracy: -35°C ~ 60°C; Zgodność z NDAA; | NOVUS | 809,00
12 MPX
NVIP-12F-4201 | Kamera IP 12 MPX wandaloodporna z obiektywem „rybie oko”; 12 MPX, CMOS 1/2.3” OmniVision; czułość: od 0.01 lx (0 lx z włączonym IR); DSS: do 1/5 s; WDR; DNR: 3D; HLC; obiektyw: f=1.6 mm/F2.0; przełączanie dzień/noc: mechaniczny filtr podczerwieni; 15 kl/s dla 4000 x 3000, 25 kl/s dla 3000 x 3000 i niższych rozdzielczości; liczba strumieni: 3; kompresja wideo/audio: H.264, H.264+, H.265, H.265+, MJPEG / G.711; strefy prywatności: 4; detekcja ruchu; detekcja audio; zasięg IR do 5 m; wbudowany mikrofon/głośnik; wej./wyj. alarmowe: 1/1 typu przekaźnik (maks. 12VDC/300mA); obsługa kart: microSD - pojemność do 256GB; wymiary (mm): 120 (Ф) x 55 (wys.); klasa szczelności: IP 66; obudowa: wandaloodporna, aluminiowa, w kolorze białym; zasilanie: 12 VDC, PoE (IEEE 802.3af, Klasa 3); temp. pracy: -35°C ~ 60°C; Zgodność z NDAA; | NOVUS | 1419,00
Akcesoria do kamer IP stacjonarnych serii 4000
NVB-4000JB | Adapter ścienny/sufitowy, wewnętrzny/zewnętrzny; zastosowanie: kamery IP serii 4000, oraz kamery AHD serii 3000 (szczegółowa lista kompatybilnych kamer i innych produktów znajduje się na stronie www w pliku w zakładce &quot;Pliki do pobrania&quot;); wykonanie: aluminium; kolor biały; wymiary (mm): 147 φ x 59 (wysokość); | NOVUS | 109,00
NVB-4005JB | Adapter ścienny/sufitowy, wewnętrzny/zewnętrzny; zastosowanie: wybrane modele kamer serii 4000 i 6000 IP (szczegółowa lista kompatybilnych kamer i innych produktów znajduje się na stronie www w pliku w zakładce &quot;Pliki do pobrania&quot;); wykonanie: aluminium; kolor biały; wymiary (mm): 134 φ x 59 (wysokość); | NOVUS | 99,00
NVB-4010JB | Adapter ścienny/sufitowy, wewnętrzny/zewnętrzny; zastosowanie: wybrane modele kamer Serii 2000, 3000, 4000 i 6000 (szczegółowa lista kompatybilnych kamer i innych produktów znajduje się na stronie www w pliku w zakładce &quot;Pliki do pobrania&quot;); wykonanie: aluminium; kolor biały; wymiary (mm): 100 φ x 60 (wysokość); | NOVUS | 109,00
NVB-4015JB | Adapter ścienny/sufitowy, wewnętrzny/zewnętrzny; zastosowanie: kamery IP serii 2000 i 4000, oraz kamery AHD serii 3000 (szczegółowa lista kompatybilnych kamer i innych produktów znajduje się na stronie www w pliku w zakładce &quot;Pliki do pobrania&quot;); wykonanie: poliamid wzmocniony włóknem szklanym; kolor biały; IP 66; wymiary (mm): 140 (szer.) x 149 (wys.) x 67 (gł.); | NOVUS | 109,00
NVB-4000WB | Uchwyt ścienny, wewnętrzny/zewnętrzny; zastosowanie: szczegółowa lista kompatybilnych kamer i innych produktów znajduje się w pliku dostępnym w zakładce &quot;Pliki do pobrania&quot;; wykonanie: aluminium; kolor biały; wymiary (mm): 132 (szer.) x 75 (wys.) x 155 (gł.); | NOVUS | 109,00
NVB-4010WB | Uchwyt ścienny, wewnętrzny/zewnętrzny; zastosowanie: szczegółowa lista kompatybilnych kamer i innych produktów znajduje się w pliku dostępnym w zakładce &quot;Pliki do pobrania&quot;; wykonanie: aluminium; kolor biały; wymiary (mm): 163 (szer.) x 75 (wys.) x 187 (gł.); | NOVUS | 139,00
NVB-4020WB | Uchwyt ścienny, wewnętrzny/zewnętrzny; zastosowanie: do zamontowania adaptera NVS-4020JBD na ścianie (element zestawu akcesoriów: NVB-4020WB i NVB-4020C); wykonanie: aluminium; kolor biały; wymiary (mm): 95 (szer.) x 180 (wys.) x 310 (dł.); | NOVUS | 159,00
NVB-4020C | Adapter uchwytu ściennego, wewnętrzny/zewnętrzny; zastosowanie: do zamontowania adaptera NVS-4020JBD na ścianie (element zestawu akcesoriów: NVB-4020WB i NVB-4020C); wykonanie: poliamid wzmocniony włóknem szklanym; kolor biały; wymiary (mm): 160 (szer.) x 55 (wys.) x 315 (dł.); | NOVUS | 69,00
NVS-4020JBD | Adapter ścienny/sufitowy, wewnętrzny/zewnętrzny z wbudowanym switchem PoE; zastosowanie: szczegółowa lista kompatybilnych kamer i innych produktów znajduje się w pliku dostępnym w zakładce &quot;Pliki do pobrania&quot;; wykonanie: poliamid wzmocniony włóknem szklanym; kolor biały; IP 66; wymiary (mm): 310 (szer.) x 70 (wys.) x 156 (dł.); | NOVUS | 399,00
KAMERY IP SZYBKOOBROTOWE SERII 4000
Kamery IP szybkoobrotowe z analizą obrazu w oparciu o Deep Learning
NVIP-2SD-4550/18/F | Kamera IP 2 MPX szybkoobrotowa z rozpoznawaniem twarzy, tablic rejestracyjnych i śledzeniem obiektów; 2 MPX, CMOS 1/2.8” SmartSens; czułość: od 0.003 lx (0 lx z włączonym IR); DSS: do 1/5 s; WDR (podwójne skanowanie przetwornika), 120dB; DNR: 2D, 3D; HLC; zoom optyczny: 18x; obiektyw: motor-zoom z automatyczną przysłoną, f=5 ~ 90 mm/F1.78 ~ F2.86; przełączanie dzień/noc: mechaniczny filtr podczerwieni; 30 kl/s dla wszystkich rozdzielczości; liczba strumieni: 3; kompresja wideo/audio: H.264, H.264+, H.265, H.265+, MJPEG / G.711; presety: 255; patrole: 4; trasy obserwacji: 4; funkcje analizy obrazu: automatyczne śledzenie obiektów (Auto Tracking) powiązane z funkcjami analizy obrazu, sabotaż, wykrywanie obiektów (pozostawienie obiektu), wykrywanie obiektów(zniknięcie obiektu), przekroczenie linii, wejście do strefy, wyjście ze strefy, naruszenie strefy, detekcja tłumu, detekcja osób, zliczanie przekroczeń linii, mapa ciepła, detekcja długości kolejki, rozróżnianie obiektów, detekcja pojazdów, porównywanie twarzy, wtargnięcie, detekcja ruchu SMART; strefy prywatności: 6; detekcja ruchu; detekcja audio; rozpoznawanie numerów tablic rejestracyjnych (LPR): autonomiczny tryb pracy: tak - funkcja rozpoznawania zaimplementowana w kamerze; rodzaj rozpoznawanych tablic: wszystkie państwa Unii Europejskiej; obsługa szlabanu: tak - wbudowane wyjście alarmowe (przekaźnikowe); zalecana maksymalna prędkość pojazdu: do 60 km/h; zasięg IR do 100 m (zależny od zoomu); wej./wyj. audio; wej./wyj. alarmowe: 1/1 typu przekaźnik (maks. 12VDC/300mA); obsługa kart: microSD - pojemność do 256GB; klasa szczelności: IP 66; Obudowa: plastikowa, w kolorze białym, , w zestawie: obudowa zewnętrzna (zintegrowana z kamerą), uchwyt ścienny; zasilanie: 12 VDC, PoE+ (IEEE 802.3at, Klasa 4); temp. pracy: -30°C ~ 60°C; Zgodność z NDAA; | NOVUS | 2119,00
NVIP-5SD-4550/33/F | Kamera IP 5 MPX szybkoobrotowa z rozpoznawaniem twarzy, tablic rejestracyjnych i śledzeniem obiektów; 5 MPX, CMOS 1/2.7” OmniVision; czułość: od 0.003 lx (0 lx z włączonym IR); DSS: do 1/5 s; WDR (podwójne skanowanie przetwornika), 120dB; DNR: 2D, 3D; HLC; zoom optyczny: 33x; obiektyw: motor-zoom z automatyczną przysłoną, f=4.3 ~ 142 mm/F1.6 ~ F4.3; przełączanie dzień/noc: mechaniczny filtr podczerwieni; 30 kl/s dla wszystkich rozdzielczości; liczba strumieni: 3; kompresja wideo/audio: H.264, H.264+, H.265, H.265+, MJPEG / G.711; presety: 255; patrole: 4; trasy obserwacji: 4; funkcje analizy obrazu: automatyczne śledzenie obiektów (Auto Tracking) powiązane z funkcjami analizy obrazu, sabotaż, wykrywanie obiektów (pozostawienie obiektu), wykrywanie obiektów(zniknięcie obiektu), przekroczenie linii, wejście do strefy, wyjście ze strefy, naruszenie strefy, detekcja tłumu, detekcja osób, zliczanie przekroczeń linii, mapa ciepła, detekcja długości kolejki, rozróżnianie obiektów, detekcja pojazdów, porównywanie twarzy, wtargnięcie, detekcja ruchu SMART; strefy prywatności: 6; detekcja ruchu; detekcja audio; rozpoznawanie numerów tablic rejestracyjnych (LPR): autonomiczny tryb pracy: tak - funkcja rozpoznawania zaimplementowana w kamerze; rodzaj rozpoznawanych tablic: wszystkie państwa Unii Europejskiej; obsługa szlabanu: tak - wbudowane wyjście alarmowe (przekaźnikowe); zalecana maksymalna prędkość pojazdu: do 60 km/h; zasięg IR do 150 m (zależny od zoomu); wej./wyj. audio; wej./wyj. alarmowe: 1/1 typu przekaźnik (maks. 12VDC/300mA); obsługa kart: microSD - pojemność do 256GB; klasa szczelności: IP 66; Obudowa: aluminiowa, w kolorze białym, , w zestawie: obudowa zewnętrzna (zintegrowana z kamerą), uchwyt ścienny; zasilanie: 12 VDC, PoE+ (IEEE 802.3at, Klasa 4); temp. pracy: -30°C ~ 60°C; Zgodność z NDAA; | NOVUS | 4559,00
Akcesoria do kamer IP szybkoobrotowych
NVB-4000CA | Adapter narożnikowy; zastosowanie: wybrane modele kamer serii 4000 IP (szczegółowa lista kompatybilnych kamer i innych produktów znajduje się na stronie www w pliku w zakładce &quot;Pliki do pobrania&quot;); wykonanie: stal; kolor biały; wymiary (mm): 271 (szer.) x 200 (wys.) x 173 (gł.); | NOVUS | 199,00
NVB-4000PA | Adapter słupowy; zastosowanie: wybrane modele kamer serii 4000 IP (szczegółowa lista kompatybilnych kamer i innych produktów znajduje się na stronie www w pliku w zakładce &quot;Pliki do pobrania&quot;); wykonanie: adapter: stal, opaski: stal nierdzewna; kolor biały; wymiary (mm): 125 (szer.) x 200 (wys.) zakres średnic φ = 130 ~ 160; | NOVUS | 185,00
REJESTRATORY SERII 4000
Rejestratory sieciowe typu standalone współpracujące z kamerami sieciowymi NOVUS oraz innymi poprzez protokół ONVIF. Algorytm kompresji H264 i 265. System operacyjny Linux. Wyświetlanie „na żywo” w rozdzielczości 4K. Obsługa zdarzeń przychodzących z podłączonych kamer IP w tym zdarzeń z Inteligentnej Analizy Obrazu. Możliwość kopiowania nagrań w formacie AVI. Zdalny podgląd na urządzeniach mobilnych (wsparcie P2P). Menu w języku polskim.
Rejestratory bez PoE
NVR-4108-H1/F-II | Rejestrator IP 8-kanałowy; do 8 kanałów w rozdzielczości 3840 x 2160 (wideo + audio); łączna przepustowość nagrywania 76 Mbit/s; obsługa do 1 x HDD 3.5” 8 TB SATA; nagrywanie do 240 kl/s; 2 x wyjścia monitorowe (HDMI 4K UltraHD, VGA); Zgodność z NDAA; | NOVUS | 519,00
NVR-4116-H1/F-II | Rejestrator IP 16-kanałowy ; do 16 kanałów w rozdzielczości 3840 x 2160 (wideo + audio); łączna przepustowość nagrywania 112 Mbit/s; obsługa do 1 x HDD 3.5” 8 TB SATA; nagrywanie do 480 kl/s; 2 x wyjścia monitorowe (HDMI 4K UltraHD, VGA); możliwość współpracy z zewnętrznymi macierzami dyskowymi; Zgodność z NDAA; | NOVUS | 669,00
NVR-4532-H4/F-II | Rejestrator IP 32-kanałowy ; do 32 kanałów w rozdzielczości 3840 x 2160 (wideo + audio); łączna przepustowość nagrywania 256 Mbit/s; obsługa do 4 x HDD 3.5” 8 TB SATA; Wejścia / wyjścia alarmowe: 16/1 typu przekaźnik (maks. 12VDC/1A); nagrywanie do 960 kl/s; 3 x wyjścia monitorowe (HDMI 4K UltraHD, HDMI, VGA); możliwość współpracy z zewnętrznymi macierzami dyskowymi; Zgodność z NDAA; | NOVUS | 2145,00
Rejestratory PoE
NVR-4204P4-H1/F-II | Rejestrator IP 4-kanałowy ; do 4 kanałów w rozdzielczości 3840 x 2160 (wideo + audio); łączna przepustowość nagrywania 50 Mbit/s; obsługa do 1 x HDD 3.5” 8 TB SATA; wbudowane porty LAN z obsługą PoE: 4; nagrywanie do 120 kl/s; 2 x wyjścia monitorowe (HDMI 4K UltraHD, VGA); Zgodność z NDAA; Produkt dostępny do wyczerpania stanów magazynowych, nowy model dostępny wkrótce | NOVUS | 755,00
NVR-4408P8-H1/F-II | Rejestrator IP 8-kanałowy ; do 8 kanałów w rozdzielczości 3840 x 2160 (wideo + audio); łączna przepustowość nagrywania 128 Mbit/s; obsługa do 1 x HDD 3.5” 8 TB SATA; wbudowane porty LAN z obsługą PoE: 8; nagrywanie do 240 kl/s; 2 x wyjścia monitorowe (HDMI 4K UltraHD, VGA); Zgodność z NDAA; | NOVUS | 999,00
NVR-4416P16-H2/F-II | Rejestrator IP 16-kanałowy ; do 16 kanałów w rozdzielczości 3840 x 2160 (wideo + audio); łączna przepustowość nagrywania 112 Mbit/s; obsługa do 2 x HDD 3.5” 8 TB SATA; wbudowane porty LAN z obsługą PoE: 16; nagrywanie do 480 kl/s; 2 x wyjścia monitorowe (HDMI 4K UltraHD, VGA); Zgodność z NDAA; | NOVUS | 1889,00
Dyski do rejestratorów
HDD 1TB SATA KIT | Dysk twardy SATA z instalacją i testowaniem; Dysk twardy 1TB (interfejs SATA. dedykowany do pracy 24/7) z instalacją i testowaniem | INNE | tel.
HDD 2TB SATA KIT | Dysk twardy SATA z instalacją i testowaniem; Dysk twardy 2TB (interfejs SATA. dedykowany do pracy 24/7) z instalacją i testowaniem | INNE | tel.
HDD 3TB SATA KIT | Dysk twardy SATA z instalacją i testowaniem; Dysk twardy 3TB (interfejs SATA. dedykowany do pracy 24/7) z instalacją i testowaniem | INNE | tel.
HDD 4TB SATA KIT | Dysk twardy SATA z instalacją i testowaniem; Dysk twardy 4TB (interfejs SATA. dedykowany do pracy 24/7) z instalacją i testowaniem | INNE | tel.
HDD 6TB SATA KIT | Dysk twardy SATA z instalacją i testowaniem; Dysk twardy 6TB (interfejs SATA. dedykowany do pracy 24/7) z instalacją i testowaniem | INNE | tel.
KAMERY IP STACJONARNE SERII 6000
Wszystkie kamery marki Novus współpracują z oprogramowaniem do monitoringu wizyjnego Novus Management System (NMS) oraz rejestratorami sieciowymi opisanymi w sekcji REJESTRATORY IP NOVUS
2 MPX
NVIP-2VE-6101/WL/LITE | Kamera IP 2 MPX z oświetlaczem światła białego i IR; 2 MPX, CMOS 1/3” SmartSens; czułość: od 0.02 lx; DSS: do 1/3 s; WDR; DNR: 3D; HLC; obiektyw: f=2.8 mm/F2.2; przełączanie dzień/noc: mechaniczny filtr podczerwieni; 30 kl/s dla wszystkich rozdzielczości; liczba strumieni: 2; kompresja wideo/audio: H.264, H.264+, H.265, H.265+, MJPEG / G.711; funkcje analizy obrazu: przekroczenie linii, wtargnięcie; strefy prywatności: 4; detekcja ruchu; zasięg IR do 20 m; Oświetlacz światła białego: zasięg do 20 m; wbudowany mikrofon; średnica: 95 mm; klasa szczelności: IP 67; obudowa: plastik - metal, w kolorze białym; zasilanie: 12 VDC, PoE (IEEE 802.3af, Klasa 3); temp. pracy: -20°C ~ 55°C; Zgodność z NDAA; | NOVUS | 305,00
NVIP-2H-6101/WL/LITE | Kamera IP 2 MPX w obudowie z oświetlaczem światła białego i IR; 2 MPX, CMOS 1/3” SmartSens; czułość: od 0.02 lx; DSS: do 1/3 s; WDR; DNR: 3D; HLC; obiektyw: f=2.8 mm/F2.2; przełączanie dzień/noc: mechaniczny filtr podczerwieni; 30 kl/s dla wszystkich rozdzielczości; liczba strumieni: 2; kompresja wideo/audio: H.264, H.264+, H.265, H.265+, MJPEG / G.711; funkcje analizy obrazu: przekroczenie linii, wtargnięcie; strefy prywatności: 4; detekcja ruchu; zasięg IR do 20 m; Oświetlacz światła białego: zasięg do 20 m; wbudowany mikrofon; klasa szczelności: IP 67; zasilanie: 12 VDC, PoE (IEEE 802.3af, Klasa 3); temp. pracy: -20°C ~ 55°C; Zgodność z NDAA; | NOVUS | 305,00
NVIP-2VE-6231/WL-II | Kamera IP 2 MPX wandaloodporna z oświetlaczem światła białego i IR; 2 MPX, CMOS 1/2.8” SmartSens; czułość: od 0.008 lx (0 lx z włączonym IR); DSS: do 1/3 s; WDR (podwójne skanowanie przetwornika), 120dB; DNR: 3D; HLC; obiektyw: f=2.8 mm/F1.6; przełączanie dzień/noc: mechaniczny filtr podczerwieni; liczba strumieni: 3; kompresja wideo/audio: H.264, H.264+, H.265, H.265+, MJPEG / G.711; funkcje analizy obrazu: sabotaż, wykrywanie obiektów (pozostawienie obiektu), wykrywanie obiektów(zniknięcie obiektu), przekroczenie linii, sabotaż (zmiana sceny), sabotaż (utrata ostrości), sabotaż (zmiana kolorystyki), rozróżnianie obiektów, wtargnięcie, detekcja ruchu SMART; strefy prywatności: 4; detekcja ruchu; zasięg IR do 30 m; Oświetlacz światła białego: zasięg do 30 m; wej. audio, wbudowany mikrofon; obsługa kart: microSD - pojemność do 256GB; wymiary (mm): 95 (Ф) x 83 (wys.); klasa szczelności: IP 67; obudowa: wandaloodporna, IK10,, aluminiowa, w kolorze białym; zasilanie: 12 VDC, PoE (IEEE 802.3af, Klasa 3); temp. pracy: -40°C ~ 60°C; Zgodność z NDAA; | NOVUS | 625,00
NVIP-2VE-6231/WL-II/7043 | Kamera IP 2 MPX wandaloodporna z oświetlaczem światła białego i IR; 2 MPX, CMOS 1/2.8” SmartSens; czułość: od 0.008 lx (0 lx z włączonym IR); DSS: do 1/3 s; WDR (podwójne skanowanie przetwornika), 120dB; DNR: 3D; HLC; obiektyw: f=2.8 mm/F1.6; przełączanie dzień/noc: mechaniczny filtr podczerwieni; liczba strumieni: 3; kompresja wideo/audio: H.264, H.264+, H.265, H.265+, MJPEG / G.711; funkcje analizy obrazu: sabotaż, wykrywanie obiektów (pozostawienie obiektu), wykrywanie obiektów(zniknięcie obiektu), przekroczenie linii, sabotaż (zmiana sceny), sabotaż (utrata ostrości), sabotaż (zmiana kolorystyki), rozróżnianie obiektów, wtargnięcie, detekcja ruchu SMART; strefy prywatności: 4; detekcja ruchu; zasięg IR do 30 m; Oświetlacz światła białego: zasięg do 30 m; wej. audio, wbudowany mikrofon; obsługa kart: microSD - pojemność do 256GB; wymiary (mm): 95 (Ф) x 83 (wys.); klasa szczelności: IP 67; obudowa: wandaloodporna, IK10,, aluminiowa, w kolorze szarym; zasilanie: 12 VDC, PoE (IEEE 802.3af, Klasa 3); temp. pracy: -40°C ~ 60°C; Zgodność z NDAA; | NOVUS | 649,00
NVIP-2VE-6232/WL-II | Kamera IP 2 MPX wandaloodporna z oświetlaczem światła białego i IR; 2 MPX, CMOS 1/2.8” SmartSens; czułość: 0.008 lx (0 lx z włączonym IR); DSS: do 1/3 s; WDR (podwójne skanowanie przetwornika), 120dB; DNR: 3D; HLC; obiektyw: f=2.8 ~ 12 mm/F1.4; przełączanie dzień/noc: mechaniczny filtr podczerwieni; liczba strumieni: 3; kompresja wideo/audio: H.264, H.264+, H.265, H.265+, MJPEG / G.711; funkcje analizy obrazu: sabotaż, wykrywanie obiektów (pozostawienie obiektu), wykrywanie obiektów(zniknięcie obiektu), przekroczenie linii, sabotaż (zmiana sceny), sabotaż (utrata ostrości), sabotaż (zmiana kolorystyki), rozróżnianie obiektów, wtargnięcie, detekcja ruchu SMART; strefy prywatności: 4; detekcja ruchu; zasięg IR do 40 m; Oświetlacz światła białego: zasięg do 40 m; wej./wyj. audio, wbudowany mikrofon; obsługa kart: microSD - pojemność do 256GB; wymiary (mm): 112 (Ф) x 100 (wys.); klasa szczelności: IP 67; obudowa: wandaloodporna, IK10,, aluminiowa, w kolorze białym lub szarym; zasilanie: 12 VDC, PoE (IEEE 802.3af, Klasa 3); temp. pracy: -40°C ~ 60°C; Zgodność z NDAA; | NOVUS | 819,00
NVIP-2VE-6232/WL-II/7043 | Kamera IP 2 MPX wandaloodporna z oświetlaczem światła białego i IR; 2 MPX, CMOS 1/2.8” SmartSens; czułość: 0.008 lx (0 lx z włączonym IR); DSS: do 1/3 s; WDR (podwójne skanowanie przetwornika), 120dB; DNR: 3D; HLC; obiektyw: f=2.8 ~ 12 mm/F1.4; przełączanie dzień/noc: mechaniczny filtr podczerwieni; liczba strumieni: 3; kompresja wideo/audio: H.264, H.264+, H.265, H.265+, MJPEG / G.711; funkcje analizy obrazu: sabotaż, wykrywanie obiektów (pozostawienie obiektu), wykrywanie obiektów(zniknięcie obiektu), przekroczenie linii, sabotaż (zmiana sceny), sabotaż (utrata ostrości), sabotaż (zmiana kolorystyki), rozróżnianie obiektów, wtargnięcie, detekcja ruchu SMART; strefy prywatności: 4; detekcja ruchu; zasięg IR do 40 m; Oświetlacz światła białego: zasięg do 40 m; wej./wyj. audio, wbudowany mikrofon; obsługa kart: microSD - pojemność do 256GB; wymiary (mm): 112 (Ф) x 100 (wys.); klasa szczelności: IP 67; obudowa: wandaloodporna, IK10,, aluminiowa, w kolorze szarym; zasilanie: 12 VDC, PoE (IEEE 802.3af, Klasa 3); temp. pracy: -40°C ~ 60°C; Zgodność z NDAA; | NOVUS | 839,00
NVIP-2H-6231/WL-II | Kamera IP 2 MPX w obudowie z oświetlaczem światła białego i IR; 2 MPX, CMOS 1/2.8” SmartSens; czułość: od 0.008 lx; DSS: do 1/3 s; WDR (podwójne skanowanie przetwornika), 120dB; DNR: 3D; HLC; obiektyw: f=2.8 mm/F1.6; przełączanie dzień/noc: mechaniczny filtr podczerwieni; 30 kl/s dla wszystkich rozdzielczości; liczba strumieni: 3; kompresja wideo/audio: H.264, H.264+, H.265, H.265+, MJPEG / G.711; funkcje analizy obrazu: wykrywanie obiektów (pozostawienie obiektu), wykrywanie obiektów(zniknięcie obiektu), przekroczenie linii, sabotaż (zmiana sceny), sabotaż (utrata ostrości), sabotaż (zmiana kolorystyki), rozróżnianie obiektów, wtargnięcie, detekcja ruchu SMART; strefy prywatności: 4; detekcja ruchu; zasięg IR do 30 m; Oświetlacz światła białego: zasięg do 30 m; wej. audio, wbudowany mikrofon; obsługa kart: microSD - pojemność do 256GB; klasa szczelności: IP 67; zasilanie: 12 VDC, PoE (IEEE 802.3af, Klasa 3); temp. pracy: -40°C ~ 60°C; Zgodność z NDAA; | NOVUS | 625,00
NVIP-2H-6231/WL-II/7043 | Kamera IP 2 MPX w obudowie z oświetlaczem światła białego i IR; 2 MPX, CMOS 1/2.8” SmartSens; czułość: od 0.008 lx; DSS: do 1/3 s; WDR (podwójne skanowanie przetwornika), 120dB; DNR: 3D; HLC; obiektyw: f=2.8 mm/F1.6; przełączanie dzień/noc: mechaniczny filtr podczerwieni; 30 kl/s dla wszystkich rozdzielczości; liczba strumieni: 3; kompresja wideo/audio: H.264, H.264+, H.265, H.265+, MJPEG / G.711; funkcje analizy obrazu: wykrywanie obiektów (pozostawienie obiektu), wykrywanie obiektów(zniknięcie obiektu), przekroczenie linii, sabotaż (zmiana sceny), sabotaż (utrata ostrości), sabotaż (zmiana kolorystyki), rozróżnianie obiektów, wtargnięcie, detekcja ruchu SMART; strefy prywatności: 4; detekcja ruchu; zasięg IR do 30 m; Oświetlacz światła białego: zasięg do 30 m; wej. audio, wbudowany mikrofon; obsługa kart: microSD - pojemność do 256GB; klasa szczelności: IP 67; zasilanie: 12 VDC, PoE (IEEE 802.3af, Klasa 3); temp. pracy: -40°C ~ 60°C; Zgodność z NDAA; | NOVUS | 649,00
NVIP-2H-6232/WL-II | Kamera IP 2 MPX w obudowie z oświetlaczem światła białego i IR; 2 MPX, CMOS 1/2.8” SmartSens; czułość: od 0.006 lx (0 lx z włączonym IR); DSS: do 1/3 s; WDR (podwójne skanowanie przetwornika), 120dB; DNR: 2D, 3D; HLC; obiektyw: f=2.8 ~ 12 mm/F1.4; przełączanie dzień/noc: mechaniczny filtr podczerwieni; liczba strumieni: 3; kompresja wideo/audio: H.264, H.264+, H.265, H.265+, MJPEG / G.711; funkcje analizy obrazu: sabotaż, wykrywanie obiektów (pozostawienie obiektu), wykrywanie obiektów(zniknięcie obiektu), przekroczenie linii, sabotaż (zmiana sceny), sabotaż (utrata ostrości), sabotaż (zmiana kolorystyki), rozróżnianie obiektów, wtargnięcie; strefy prywatności: 4; detekcja ruchu; zasięg IR do 50 m; Oświetlacz światła białego: zasięg do 40 m; wej. audio, wbudowany mikrofon; obsługa kart: microSD - pojemność do 256GB; klasa szczelności: IP 67; zasilanie: 12 VDC, PoE (IEEE 802.3af, Klasa 3); temp. pracy: -40°C ~ 60°C; Zgodność z NDAA; | NOVUS | 819,00
NVIP-2H-6232/WL-II/7043 | Kamera IP 2 MPX w obudowie z oświetlaczem światła białego i IR; 2 MPX, CMOS 1/2.8” SmartSens; czułość: od 0.006 lx (0 lx z włączonym IR); DSS: do 1/3 s; WDR (podwójne skanowanie przetwornika), 120dB; DNR: 2D, 3D; HLC; obiektyw: f=2.8 ~ 12 mm/F1.4; przełączanie dzień/noc: mechaniczny filtr podczerwieni; liczba strumieni: 3; kompresja wideo/audio: H.264, H.264+, H.265, H.265+, MJPEG / G.711; funkcje analizy obrazu: sabotaż, wykrywanie obiektów (pozostawienie obiektu), wykrywanie obiektów(zniknięcie obiektu), przekroczenie linii, sabotaż (zmiana sceny), sabotaż (utrata ostrości), sabotaż (zmiana kolorystyki), rozróżnianie obiektów, wtargnięcie; strefy prywatności: 4; detekcja ruchu; zasięg IR do 50 m; Oświetlacz światła białego: zasięg do 40 m; wej. audio, wbudowany mikrofon; obsługa kart: microSD - pojemność do 256GB; klasa szczelności: IP 67; zasilanie: 12 VDC, PoE (IEEE 802.3af, Klasa 3); temp. pracy: -40°C ~ 60°C; Zgodność z NDAA; | NOVUS | 839,00
2 MPX Kamery IP z analizą obrazu w oparciu o Deep Learning
NVIP-2V-6502M/F-II | Kamera IP 2 MPX z analizą obrazu w oparciu o Deep Learning; 2 MPX, CMOS 1/2.8” SONY STARVIS; czułość: 0.003 lx (0 lx z włączonym IR); DSS: do 1/3 s; WDR (podwójne skanowanie przetwornika), 120dB; DNR: 2D, 3D; Defog (F-DNR); HLC; obiektyw: motor-zoom, f=2.8 ~ 12 mm/F1.4; przełączanie dzień/noc: mechaniczny filtr podczerwieni; 30 kl/s dla wszystkich rozdzielczości; liczba strumieni: 3; kompresja wideo/audio: H.264, H.264+, H.265, H.265+, MJPEG / G.711; funkcje analizy obrazu: sabotaż, wykrywanie obiektów (pozostawienie obiektu), wykrywanie obiektów(zniknięcie obiektu), przekroczenie linii, wejście do strefy, wyjście ze strefy, zliczanie obiektów, detekcja tłumu, detekcja twarzy, detekcja osób, detekcja osób nienoszących maski, zliczanie przekroczeń linii, mapa ciepła, sabotaż (zmiana sceny), sabotaż (utrata ostrości), sabotaż (zmiana kolorystyki), rozróżnianie obiektów, zliczanie osób, detekcja pojazdów, zliczanie pojazdów, wtargnięcie; strefy prywatności: 4; detekcja ruchu; zasięg IR do 50 m; wej./wyj. audio, wbudowany mikrofon; wej./wyj. alarmowe: 1/1 typu przekaźnik (maks. 12VDC/300mA); obsługa kart: microSD - pojemność do 256GB; wymiary (mm): 141 (Ф) x 100 (wys.); klasa szczelności: IP 67; obudowa: wandaloodporna, IK10,, aluminiowa, w kolorze białym; zasilanie: 12 VDC, PoE (IEEE 802.3af, Klasa 3); temp. pracy: -30°C ~ 60°C; Zgodność z NDAA; Produkt dostępny do wyczerpania stanów magazynowych | NOVUS | 1515,00
NVIP-2H-6511/F-II | Kamera IP 2 MPX z analizą obrazu w oparciu o Deep Learning; 2 MPX, CMOS 1/2.8” SONY STARVIS; czułość: 0.005 lx (0 lx z włączonym IR); DSS: do 1/3 s; WDR (podwójne skanowanie przetwornika), 120dB; DNR: 2D, 3D; Defog (F-DNR); HLC; obiektyw: f=2.8 mm/F1.6; przełączanie dzień/noc: mechaniczny filtr podczerwieni; 30 kl/s dla wszystkich rozdzielczości; liczba strumieni: 3; kompresja wideo/audio: H.264, H.264+, H.265, H.265+, MJPEG / G.711; funkcje analizy obrazu: sabotaż, wykrywanie obiektów (pozostawienie obiektu), wykrywanie obiektów(zniknięcie obiektu), przekroczenie linii, wejście do strefy, wyjście ze strefy, zliczanie obiektów, detekcja tłumu, detekcja twarzy, detekcja osób, detekcja osób nienoszących maski, zliczanie przekroczeń linii, mapa ciepła, sabotaż (zmiana sceny), sabotaż (utrata ostrości), sabotaż (zmiana kolorystyki), rozróżnianie obiektów, zliczanie osób, detekcja pojazdów, zliczanie pojazdów, wtargnięcie; strefy prywatności: 4; detekcja ruchu; zasięg IR do 50 m; wej. audio; obsługa kart: microSD - pojemność do 256GB; klasa szczelności: IP 67; zasilanie: 12 VDC, PoE (IEEE 802.3af, Klasa 3); temp. pracy: -30°C ~ 60°C; Zgodność z NDAA; Produkt dostępny do wyczerpania stanów magazynowych | NOVUS | 879,00
2 MPX typu Starlight
NVIP-2VE-6602 | Kamera IP 2 MPX Starlight wandaloodporna; 2 MPX, CMOS 1/2.8” SONY STARVIS; czułość: 0.004 lx (0 lx z włączonym IR); DSS: do 1 s; WDR; DNR: 2D, 3D; Defog (F-DNR); HLC; obiektyw: f=2.8 ~ 12 mm/F1.4; przełączanie dzień/noc: mechaniczny filtr podczerwieni; liczba strumieni: 2; kompresja wideo/audio: H.264, H.265, MJPEG / -; strefy prywatności: 4; detekcja ruchu; zasięg IR do 50 m; obsługa kart: microSD - pojemność do 128GB; wymiary (mm): 112 (Ф) x 100 (wys.); klasa szczelności: IP 67; obudowa: wandaloodporna, IK10,, aluminiowa, w kolorze białym; zasilanie: 12 VDC, PoE (IEEE 802.3af, Klasa 3); temp. pracy: -30°C ~ 60°C; Produkt dostępny do wyczerpania stanów magazynowych | NOVUS | 1099,00
Kamery IP specjalnego zastosowania
NV-2ATM-6701/F | Kamera IP 2 MPX do zastosowań specjalnych; 2 MPX, CMOS 1/2.8” SONY; czułość: od 0.05 lx; WDR; DNR: 2D, 3D; Defog (F-DNR); HLC; Typ obiektywu: pinhole, f=2.8 mm/F2.2; 30 kl/s dla wszystkich rozdzielczości; liczba strumieni: 3; kompresja wideo/audio: H.264, H.264+, H.265, H.265+, MJPEG / G.711; funkcje analizy obrazu: sabotaż, wykrywanie obiektów (pozostawienie obiektu), wykrywanie obiektów(zniknięcie obiektu), przekroczenie linii, wejście do strefy, wyjście ze strefy, detekcja twarzy, zliczanie przekroczeń linii, mapa ciepła, sabotaż (zmiana sceny), sabotaż (utrata ostrości), sabotaż (zmiana kolorystyki), rozróżnianie obiektów, wtargnięcie, zliczanie obiektów w strefie; strefy prywatności: 4; detekcja ruchu; wej./wyj. audio; wej./wyj. alarmowe: 8/4 typu przekaźnik (maks. 12VDC/300mA); obsługa kart: microSD - pojemność do 256GB; ; zasilanie: 12 VDC, PoE (IEEE 802.3af, Klasa 3); temp. pracy: -30°C ~ +60°C; | NOVUS | 1799,00
NVIP-4H-6732M/LPR-II | 4 MPX kamera IP LPR w obudowie z obiektywem motor-zoom; 4 MPX, CMOS 1/1.8” SONY STARVIS; czułość: od 0.001 lx (0 lx z włączonym IR); DSS: do 1 s; WDR (podwójne skanowanie przetwornika), 120dB; DNR: 2D, 3D; Defog (F-DNR); HLC; obiektyw: motor-zoom z automatyczną przysłoną, f=8 ~ 32 mm/F1.6; przełączanie dzień/noc: mechaniczny filtr podczerwieni; 30 kl/s dla wszystkich rozdzielczości, 60 kl/s dla 1920 x 1080 (Full HD); liczba strumieni: 3; kompresja wideo/audio: H.264, H.264+, H.265, H.265+, MJPEG / G.711; strefy prywatności: 4; detekcja ruchu; rozpoznawanie numerów tablic rejestracyjnych (LPR): autonomiczny tryb pracy: tak - funkcja rozpoznawania zaimplementowana w kamerze; rodzaj rozpoznawanych tablic: wszystkie państwa Unii Europejskiej / kraje byłej WNP; obsługa szlabanu: tak - wbudowane wyjście alarmowe (przekaźnikowe); zalecana maksymalna prędkość pojazdu: do 120 km/h; zasięg IR do 100 m; wej./wyj. audio; wej./wyj. alarmowe: 1/1 typu przekaźnik (maks. 12VDC/300mA); obsługa kart: microSD - pojemność do 256GB; klasa szczelności: IP 67; zasilanie: 12 VDC, 24 VAC, PoE (IEEE 802.3af, Klasa 3); temp. pracy: -30°C ~ 60°C; Zgodność z NDAA; Produkt projektowy | NOVUS | 4555,00
NVIP-2H-6732M/LPR-II | 2 MPX kamera IP LPR w obudowie z obiektywem motor-zoom; CMOS 1/1.8” SONY STARVIS; czułość: od 0.001 lx (0 lx z włączonym IR); DSS: do 1 s; WDR (podwójne skanowanie przetwornika), 120dB; DNR: 2D, 3D; Defog (F-DNR); HLC; obiektyw: motor-zoom z automatyczną przysłoną, f=8 ~ 32 mm/F1.6; przełączanie dzień/noc: mechaniczny filtr podczerwieni; 30 kl/s dla wszystkich rozdzielczości, 60 kl/s dla 1920 x 1080 (Full HD); liczba strumieni: 3; kompresja wideo/audio: H.264, H.264+, H.265, H.265+, MJPEG / G.711; strefy prywatności: 4; detekcja ruchu; rozpoznawanie numerów tablic rejestracyjnych (LPR): autonomiczny tryb pracy: tak - funkcja rozpoznawania zaimplementowana w kamerze; rodzaj rozpoznawanych tablic: wszystkie państwa Unii Europejskiej / kraje byłej WNP; obsługa szlabanu: tak - wbudowane wyjście alarmowe (przekaźnikowe); zalecana maksymalna prędkość pojazdu: do 120 km/h; zasięg IR do 100 m; wej./wyj. audio; wej./wyj. alarmowe: 1/1 typu przekaźnik (maks. 12VDC/300mA); obsługa kart: microSD - pojemność do 256GB; klasa szczelności: IP 67; Obudowa: aluminiowa, w kolorze białym, uchwyt ścienny z przepustem kablowym w zestawie , stopień ochrony IK10; zasilanie: 12 VDC, 24 VAC, PoE (IEEE 802.3af, Klasa 3); temp. pracy: -30°C ~ 60°C; Zgodność z NDAA; Produkt projektowy | NOVUS | 3499,00
4 MPX
NVIP-4Q-6101/PIR/W | Kamera IP typu &quot;Cube&quot;; 4 MPX, CMOS 1/3” SmartSens; czułość: 0.01 lx (0 lx z włączonym IR); DSS: do 1/3 s; WDR (podwójne skanowanie przetwornika), 120dB; DNR: 2D, 3D; HLC; obiektyw: f=2.1 mm/F2.1; przełączanie dzień/noc: mechaniczny filtr podczerwieni; 30 kl/s dla wszystkich rozdzielczości; liczba strumieni: 2; kompresja wideo/audio: H.264, H.264+, H.265, H.265+, MJPEG / G.711; funkcje analizy obrazu: sabotaż, przekroczenie linii, detekcja osób, wtargnięcie, detekcja ruchu SMART; strefy prywatności: 4; detekcja ruchu; Detektor PIR; zasięg IR do 10 m; wbudowany mikrofon/głośnik; wej./wyj. alarmowe: 1/1 typu przekaźnik (maks. 12VDC/300mA); obsługa kart: microSD - pojemność do 128GB; Obudowa: plastikowa, w kolorze czarno-białym, uchwyt ścienny/podstawa w zestawie; zasilanie: 12 VDC, PoE (IEEE 802.3af, Klasa 3); temp. pracy: -20°C ~ 50°C; Zgodność z NDAA; | NOVUS | 669,00
NVIP-4VE-6103/WL/LITE | Kamera IP 4 MPX z oświetlaczem światła białego i IR; 4 MPX, CMOS 1/3” SmartSens; czułość: od 0.015 lx (0 lx z włączonym IR); DSS: do 1/3 s; WDR; DNR: 3D; HLC; obiektyw: f=2.8 mm/F2.0; przełączanie dzień/noc: mechaniczny filtr podczerwieni; 30 kl/s dla wszystkich rozdzielczości; liczba strumieni: 2; kompresja wideo/audio: H.264, H.264+, H.265, H.265+, MJPEG / G.711; funkcje analizy obrazu: przekroczenie linii, wtargnięcie; strefy prywatności: 4; detekcja ruchu; zasięg IR do 30 m; Oświetlacz światła białego: zasięg do 20 m; wbudowany mikrofon; średnica: 95 mm; klasa szczelności: IP 67; obudowa: plastik - metal, w kolorze białym; zasilanie: PoE (IEEE 802.3af, Klasa 3); temp. pracy: -20°C ~ 55°C; Zgodność z NDAA; | NOVUS | 325,00
NVIP-4H-6101/WL/LITE | Kamera IP 4 MPX w obudowie z oświetlaczem światła białego i IR; 4 MPX, CMOS 1/3” SmartSens; czułość: od 0.09 lx; DSS: do 1/3 s; WDR; DNR: 3D; HLC; obiektyw: f=2.8 mm/F2.2; przełączanie dzień/noc: mechaniczny filtr podczerwieni; 30 kl/s dla wszystkich rozdzielczości; liczba strumieni: 2; kompresja wideo/audio: H.264, H.264+, H.265, H.265+, MJPEG / G.711; funkcje analizy obrazu: przekroczenie linii, wtargnięcie; strefy prywatności: 4; detekcja ruchu; zasięg IR do 20 m; Oświetlacz światła białego: zasięg do 20 m; wbudowany mikrofon; klasa szczelności: IP 67; Obudowa: plastik - metal, w kolorze białym, uchwyt ścienny z przepustem kablowym w zestawie; zasilanie: 12 VDC, PoE (IEEE 802.3af, Klasa 3); temp. pracy: -20°C ~ 55°C; Zgodność z NDAA; | NOVUS | 319,00
NOWOŚĆ! NVIP-4H-6103/WL/LITE | Kamera IP 4 MPX w obudowie z oświetlaczem światła białego i IR; 4 MPX, CMOS 1/3” SmartSens; czułość: od 0.015 lx (0 lx z włączonym IR); DSS: do 1/3 s; WDR; DNR: 3D; HLC; obiektyw: f=2.8 mm/F2.0; przełączanie dzień/noc: mechaniczny filtr podczerwieni; 30 kl/s dla wszystkich rozdzielczości; liczba strumieni: 2; kompresja wideo/audio: H.264, H.264+, H.265, H.265+, MJPEG / G.711; funkcje analizy obrazu: przekroczenie linii, wtargnięcie; strefy prywatności: 4; detekcja ruchu; zasięg IR do 30 m; Oświetlacz światła białego: zasięg do 20 m; wbudowany mikrofon; klasa szczelności: IP 67; zasilanie: PoE (IEEE 802.3af, Klasa 3); temp. pracy: -20°C ~ 55°C; Zgodność z NDAA; | NOVUS | 325,00
NVIP-4VE-6202M/WLAD-II | Kamera IP 4 MPX wandaloodporna z analizą obrazu i aktywnym odstraszaniem; 4 MPX, CMOS 1/3” OmniVision; czułość: 0.004 lx (0 lx z włączonym IR); DSS: do 1 s; WDR 120dB; DNR: 3D; HLC; obiektyw: motor-zoom, f=2.8 ~ 12 mm/F1.4; przełączanie dzień/noc: mechaniczny filtr podczerwieni; 30 kl/s dla wszystkich rozdzielczości; liczba strumieni: 3; kompresja wideo/audio: H.264, H.264+, H.265, H.265+, MJPEG / G.711; funkcje analizy obrazu: sabotaż, wykrywanie obiektów (pozostawienie obiektu), wykrywanie obiektów(zniknięcie obiektu), przekroczenie linii, sabotaż (zmiana sceny), sabotaż (utrata ostrości), sabotaż (zmiana kolorystyki), rozróżnianie obiektów, wtargnięcie, detekcja ruchu SMART; strefy prywatności: 4; detekcja ruchu; zasięg IR do 40 m; Oświetlacz światła białego: zasięg do 40 m; wej./wyj. audio, wbudowany mikrofon/głośnik; obsługa kart: microSD - pojemność do 256GB; wymiary (mm): 112 (Ф) x 100 (wys.); klasa szczelności: IP 66; obudowa: wandaloodporna, IK10,, aluminiowa, w kolorze białym; zasilanie: 12 VDC, PoE (IEEE 802.3af, Klasa 3); temp. pracy: -30°C ~ 60°C; Zgodność z NDAA; | NOVUS | 1129,00
NVIP-4H-6202M/WLAD-II | Kamera IP 4 MPX z analizą obrazu i aktywnym odstraszaniem; 4 MPX, CMOS 1/3” OmniVision; czułość: 0.004 lx (0 lx z włączonym IR); DSS: do 1 s; WDR 120dB; DNR: 3D; HLC; obiektyw: motor-zoom, f=2.8 ~ 12 mm/F1.4; przełączanie dzień/noc: mechaniczny filtr podczerwieni; 30 kl/s dla wszystkich rozdzielczości; liczba strumieni: 3; kompresja wideo/audio: H.264, H.264+, H.265, H.265+, MJPEG / G.711; funkcje analizy obrazu: sabotaż, wykrywanie obiektów (pozostawienie obiektu), wykrywanie obiektów(zniknięcie obiektu), przekroczenie linii, sabotaż (zmiana sceny), sabotaż (utrata ostrości), sabotaż (zmiana kolorystyki), rozróżnianie obiektów, wtargnięcie, detekcja ruchu SMART; strefy prywatności: 4; detekcja ruchu; zasięg IR do 40 m; Oświetlacz światła białego: zasięg do 40 m; wej./wyj. audio, wbudowany mikrofon/głośnik; obsługa kart: microSD - pojemność do 256GB; klasa szczelności: IP 66; zasilanie: 12 VDC, PoE (IEEE 802.3af, Klasa 3); temp. pracy: -30°C ~ 60°C; Zgodność z NDAA; | NOVUS | 1129,00
NVIP-4VE-6201/WL-II | Kamera IP 4 MPX wandaloodporna z oświetlaczem światła białego i IR; 4 MPX, CMOS 1/3” OmniVision; czułość: od 0.005 lx; DSS: do 1 s; WDR (podwójne skanowanie przetwornika), 120dB; DNR: 3D; HLC; obiektyw: f=2.8 mm/F1.6; przełączanie dzień/noc: mechaniczny filtr podczerwieni; 30 kl/s dla wszystkich rozdzielczości; liczba strumieni: 3; kompresja wideo/audio: H.264, H.264+, H.265, H.265+, MJPEG / G.711; funkcje analizy obrazu: wykrywanie obiektów (pozostawienie obiektu), wykrywanie obiektów(zniknięcie obiektu), przekroczenie linii, sabotaż (zmiana sceny), sabotaż (utrata ostrości), sabotaż (zmiana kolorystyki), rozróżnianie obiektów, wtargnięcie, detekcja ruchu SMART; strefy prywatności: 4; detekcja ruchu; zasięg IR do 30 m; Oświetlacz światła białego: zasięg do 30 m; wej. audio, wbudowany mikrofon; obsługa kart: microSD - pojemność do 256GB; wymiary (mm): 95 (Ф) x 83 (wys.); klasa szczelności: IP 67; obudowa: wandaloodporna, IK10,, aluminiowa, w kolorze białym; zasilanie: 12 VDC, PoE (IEEE 802.3af, Klasa 3); temp. pracy: -40°C ~ 60°C; Zgodność z NDAA; | NOVUS | 745,00
NVIP-4H-6201/WL-II | Kamera IP 4 MPX w obudowie z oświetlaczem światła białego i IR; 4 MPX, CMOS 1/3” OmniVision; czułość: od 0.005 lx; DSS: do 1 s; WDR (podwójne skanowanie przetwornika), 120dB; DNR: 3D; HLC; obiektyw: f=2.8 mm/F1.6; przełączanie dzień/noc: mechaniczny filtr podczerwieni; 30 kl/s dla wszystkich rozdzielczości; liczba strumieni: 3; kompresja wideo/audio: H.264, H.264+, H.265, H.265+, MJPEG / G.711; funkcje analizy obrazu: wykrywanie obiektów (pozostawienie obiektu), wykrywanie obiektów(zniknięcie obiektu), przekroczenie linii, sabotaż (zmiana sceny), sabotaż (utrata ostrości), sabotaż (zmiana kolorystyki), rozróżnianie obiektów, wtargnięcie, detekcja ruchu SMART; strefy prywatności: 4; detekcja ruchu; zasięg IR do 30 m; Oświetlacz światła białego: zasięg do 30 m; wej. audio, wbudowany mikrofon; obsługa kart: microSD - pojemność do 256GB; klasa szczelności: IP 67; zasilanie: 12 VDC, PoE (IEEE 802.3af, Klasa 3); temp. pracy: -40°C ~ 60°C; Zgodność z NDAA; | NOVUS | 745,00
NVIP-4H-6211/WL-II | Kamera IP 4 MPX w obudowie z oświetlaczem światła białego i IR; 4 MPX, CMOS 1/3” OmniVision; czułość: od 0.005 lx; DSS: do 1 s; WDR (podwójne skanowanie przetwornika), 120dB; DNR: 3D; HLC; obiektyw: f=2.8 mm/F1.6; przełączanie dzień/noc: mechaniczny filtr podczerwieni; 30 kl/s dla wszystkich rozdzielczości; liczba strumieni: 3; kompresja wideo/audio: H.264, H.264+, H.265, H.265+, MJPEG / G.711; funkcje analizy obrazu: wykrywanie obiektów (pozostawienie obiektu), wykrywanie obiektów(zniknięcie obiektu), przekroczenie linii, sabotaż (zmiana sceny), sabotaż (utrata ostrości), sabotaż (zmiana kolorystyki), rozróżnianie obiektów, wtargnięcie, detekcja ruchu SMART; strefy prywatności: 4; detekcja ruchu; zasięg IR do 50 m; Oświetlacz światła białego: zasięg do 40 m; wej. audio, wbudowany mikrofon; obsługa kart: microSD - pojemność do 256GB; klasa szczelności: IP 67; zasilanie: 12 VDC, PoE (IEEE 802.3af, Klasa 3); temp. pracy: -40°C ~ 60°C; Zgodność z NDAA; | NOVUS | 835,00
4 MPX z wysoką czułością wspartą przez AI Night Colors
NOWOŚĆ! NVIP-4VE-6601/WL/F | Kamera IP 4 MPX z wysoką czułością wspartą przez AI Night Colors; 4 MPX, CMOS 1/2.9” SmartSens; czułość: od 0.0005 lx; DSS: do 1/3 s; WDR; DNR: 3D; HLC; obiektyw: f=2.8 mm/F1.0; kolorowy obraz całą dobę; 30 kl/s dla wszystkich rozdzielczości; liczba strumieni: 3; kompresja wideo/audio: H.264, H.264+, H.265, H.265+, MJPEG / G.711; funkcje analizy obrazu: wykrywanie obiektów (pozostawienie obiektu), wykrywanie obiektów(zniknięcie obiektu), przekroczenie linii, wejście do strefy, wyjście ze strefy, naruszenie strefy, detekcja twarzy, zliczanie przekroczeń linii, sabotaż (zmiana sceny), sabotaż (utrata ostrości), sabotaż (zmiana kolorystyki), rozróżnianie obiektów, detekcja ruchu SMART; strefy prywatności: 4; detekcja ruchu; detekcja audio; Oświetlacz światła białego: zasięg do 20 m; wej. audio, wbudowany mikrofon; obsługa kart: microSD - pojemność do 512GB; wymiary (mm): 95 (Ф) x 83 (wys.); klasa szczelności: IP 67; obudowa: wandaloodporna, IK10,, aluminiowa, w kolorze białym; zasilanie: 12 VDC, PoE (IEEE 802.3af, Klasa 3); temp. pracy: -30°C ~ 60°C; Zgodność z NDAA; | NOVUS | 789,00
NOWOŚĆ! NVIP-4H-6601/WL/F | Kamera IP 4 MPX z wysoką czułością wspartą przez AI Night Colors; 4 MPX, CMOS 1/2.9” SmartSens; czułość: od 0.0005 lx; DSS: do 1/3 s; WDR; DNR: 3D; HLC; obiektyw: f=2.8 mm/F1.0; kolorowy obraz całą dobę; 30 kl/s dla wszystkich rozdzielczości; liczba strumieni: 3; kompresja wideo/audio: H.264, H.264+, H.265, H.265+, MJPEG / G.711; funkcje analizy obrazu: wykrywanie obiektów (pozostawienie obiektu), wykrywanie obiektów(zniknięcie obiektu), przekroczenie linii, wejście do strefy, wyjście ze strefy, naruszenie strefy, detekcja twarzy, zliczanie przekroczeń linii, sabotaż (zmiana sceny), sabotaż (utrata ostrości), sabotaż (zmiana kolorystyki), rozróżnianie obiektów, detekcja ruchu SMART; strefy prywatności: 4; detekcja ruchu; detekcja audio; Oświetlacz światła białego: zasięg do 20 m; wej. audio, wbudowany mikrofon; obsługa kart: microSD - pojemność do 512GB; klasa szczelności: IP 67; zasilanie: 12 VDC, PoE (IEEE 802.3af, Klasa 3); temp. pracy: -30°C ~ 60°C; Zgodność z NDAA; | NOVUS | 789,00
NOWOŚĆ! NVIP-4VE-6602M/WL/F | Kamera IP 4 MPX z wysoką czułością wspartą przez AI Night Colors; 4 MPX, CMOS 1/2.9” SmartSens; czułość: od 0.0008 lx; DSS: do 1/3 s; WDR; DNR: 3D; HLC; obiektyw: motor-zoom z automatyczną przysłoną, f=2.8 ~ 12 mm/F1.3; kolorowy obraz całą dobę; 30 kl/s dla wszystkich rozdzielczości; liczba strumieni: 3; kompresja wideo/audio: H.264, H.264+, H.265, H.265+, MJPEG / G.711; funkcje analizy obrazu: wykrywanie obiektów (pozostawienie obiektu), wykrywanie obiektów(zniknięcie obiektu), przekroczenie linii, wejście do strefy, wyjście ze strefy, naruszenie strefy, detekcja twarzy, zliczanie przekroczeń linii, sabotaż (zmiana sceny), sabotaż (utrata ostrości), sabotaż (zmiana kolorystyki), rozróżnianie obiektów, detekcja ruchu SMART; strefy prywatności: 4; detekcja ruchu; detekcja audio; Oświetlacz światła białego: zasięg do 30 m; wej. audio, wbudowany mikrofon; obsługa kart: microSD - pojemność do 512GB; wymiary (mm): 112 (Ф) x 100 (wys.); klasa szczelności: IP 67; obudowa: wandaloodporna, IK10,, aluminiowa, w kolorze białym, klosz z poliwęglanu; zasilanie: 12 VDC, PoE (IEEE 802.3af, Klasa 3); temp. pracy: -30°C ~ 60°C; Zgodność z NDAA; | NOVUS | 1175,00
NOWOŚĆ! NVIP-4H-6602M/WL/F | Kamera IP 4 MPX z wysoką czułością wspartą przez AI Night Colors; 4 MPX, CMOS 1/2.9” SmartSens; czułość: od 0.0008 lx; DSS: do 1/3 s; WDR; DNR: 3D; HLC; obiektyw: motor-zoom z automatyczną przysłoną, f=2.8 ~ 12 mm/F1.3; kolorowy obraz całą dobę; 30 kl/s dla wszystkich rozdzielczości; liczba strumieni: 3; kompresja wideo/audio: H.264, H.264+, H.265, H.265+, MJPEG / G.711; funkcje analizy obrazu: wykrywanie obiektów (pozostawienie obiektu), wykrywanie obiektów(zniknięcie obiektu), przekroczenie linii, wejście do strefy, wyjście ze strefy, naruszenie strefy, detekcja twarzy, zliczanie przekroczeń linii, sabotaż (zmiana sceny), sabotaż (utrata ostrości), sabotaż (zmiana kolorystyki), rozróżnianie obiektów, detekcja ruchu SMART; strefy prywatności: 4; detekcja ruchu; detekcja audio; Oświetlacz światła białego: zasięg do 30 m; wej. audio, wbudowany mikrofon; obsługa kart: microSD - pojemność do 512GB; klasa szczelności: IP 67; Obudowa: aluminiowa, w kolorze białym, uchwyt ścienny z przepustem kablowym w zestawie , stopień ochrony IK10; zasilanie: 12 VDC, PoE (IEEE 802.3af, Klasa 3); temp. pracy: -30°C ~ 60°C; Zgodność z NDAA; | NOVUS | 1175,00
4 MPX Kamery IP z analizą obrazu w oparciu o Deep Learning
NVIP-4C-6500/F | Kamera IP 4 MPX z analizą obrazu w oparciu o Deep Learning; 4 MPX, CMOS 1/3” SmartSens; czułość: od 0.0028 lx; DSS: do 1/3 s; WDR (podwójne skanowanie przetwornika), 120dB; DNR: 2D, 3D; Defog (F-DNR); HLC; przełączanie dzień/noc: mechaniczny filtr podczerwieni; 30 kl/s dla wszystkich rozdzielczości, 60 kl/s dla i niższych rozdzielczości; liczba strumieni: 3; kompresja wideo/audio: H.264, H.264+, H.264 Smart, H.265, H.265+, H.265 Smart, MJPEG / G.711; funkcje analizy obrazu: sabotaż, wykrywanie obiektów (pozostawienie obiektu), wykrywanie obiektów(zniknięcie obiektu), przekroczenie linii, wejście do strefy, wyjście ze strefy, zliczanie obiektów, detekcja twarzy, detekcja osób, detekcja osób nienoszących maski, zliczanie przekroczeń linii, sabotaż (zmiana sceny), sabotaż (utrata ostrości), sabotaż (zmiana kolorystyki), rozróżnianie obiektów, zliczanie osób, detekcja pojazdów, zliczanie pojazdów; strefy prywatności: 4; detekcja ruchu; wej./wyj. audio, wbudowany mikrofon; wej./wyj. alarmowe: 2/2 typu przekaźnik (maks. 12VDC/300mA); obsługa kart: microSD - pojemność do 128GB; obudowa: aluminiowa, w kolorze białym, Enclosure type: 6C; zasilanie: 12 VDC, 24 VAC, PoE (IEEE 802.3af, Klasa 3); temp. pracy: -30°C ~ 60°C; | NOVUS | 1099,00
NVIP-4D-6502M/F-II | Kamera IP 4 MPX z analizą obrazu w oparciu o Deep Learning; 4 MPX, CMOS 1/3” SmartSens; czułość: 0.003 lx (0 lx z włączonym IR); DSS: do 1/2 s; WDR (podwójne skanowanie przetwornika), 120dB; DNR: 2D, 3D; Defog (F-DNR); HLC; obiektyw: motor-zoom z automatyczną przysłoną, f=2.8 ~ 12 mm/F1.3; przełączanie dzień/noc: mechaniczny filtr podczerwieni; 30 kl/s dla wszystkich rozdzielczości; liczba strumieni: 3; kompresja wideo/audio: H.264, H.264+, H.265, H.265+, MJPEG / G.711; funkcje analizy obrazu: wykrywanie obiektów (pozostawienie obiektu), wykrywanie obiektów(zniknięcie obiektu), przekroczenie linii, wejście do strefy, wyjście ze strefy, naruszenie strefy, detekcja wałęsania, detekcja twarzy, zliczanie przekroczeń linii, mapa ciepła, sabotaż (zmiana sceny), sabotaż (utrata ostrości), sabotaż (zmiana kolorystyki), zliczanie obiektów w strefie, metadane wideo, wykrywanie nielegalnego parkowania; strefy prywatności: 4; detekcja ruchu; detekcja audio; zasięg IR do 30 m; wej./wyj. audio, wbudowany mikrofon; wej./wyj. alarmowe: 1/1 typu przekaźnik (maks. 12VDC/300mA); obsługa kart: microSD - pojemność do 256GB; średnica: 122 mm; obudowa: plastikowa, w kolorze białym; zasilanie: 12 VDC, PoE (IEEE 802.3af, Klasa 3); temp. pracy: -10°C ~ 40°C; Zgodność z NDAA; | NOVUS | 1499,00
NVIP-4V-6511/F-II | Kamera IP 4 MPX z analizą obrazu w oparciu o Deep Learning; 4 MPX, CMOS 1/3” SmartSens; czułość: 0.005 lx (0 lx z włączonym IR); DSS: do 1/2 s; WDR (podwójne skanowanie przetwornika), 120dB; DNR: 2D, 3D; Defog (F-DNR); HLC; obiektyw: f=2.8 mm/F1.6; przełączanie dzień/noc: mechaniczny filtr podczerwieni; liczba strumieni: 3; kompresja wideo/audio: H.264, H.264+, H.265, H.265+, MJPEG / G.711; funkcje analizy obrazu: wykrywanie obiektów (pozostawienie obiektu), wykrywanie obiektów(zniknięcie obiektu), przekroczenie linii, wejście do strefy, wyjście ze strefy, naruszenie strefy, detekcja wałęsania, detekcja twarzy, zliczanie przekroczeń linii, mapa ciepła, sabotaż (zmiana sceny), sabotaż (utrata ostrości), sabotaż (zmiana kolorystyki), zliczanie obiektów w strefie, metadane wideo, wykrywanie nielegalnego parkowania; strefy prywatności: 4; detekcja ruchu; detekcja audio; zasięg IR do 20 m; wej./wyj. audio, wbudowany mikrofon; obsługa kart: microSD - pojemność do 256GB; wymiary (mm): 110 (Ф) x 59.8 (wys.); klasa szczelności: IP 66; obudowa: wandaloodporna, IK10,, aluminiowa, w kolorze białym; zasilanie: 12 VDC, PoE (IEEE 802.3af, Klasa 3); temp. pracy: -30°C ~ 60°C; Zgodność z NDAA; | NOVUS | 1069,00
NVIP-4VE-6501/F-II | Kamera IP 4 MPX z analizą obrazu w oparciu o Deep Learning; 4 MPX, CMOS 1/3” SmartSens; DSS: do 1/2 s; WDR (podwójne skanowanie przetwornika), 120dB; DNR: 2D, 3D; Defog (F-DNR); HLC; obiektyw: f=2.8 mm/F1.6; przełączanie dzień/noc: mechaniczny filtr podczerwieni; liczba strumieni: 3; kompresja wideo/audio: H.264, H.264+, H.265, H.265+, MJPEG / G.711; funkcje analizy obrazu: wykrywanie obiektów (pozostawienie obiektu), wykrywanie obiektów(zniknięcie obiektu), przekroczenie linii, wejście do strefy, wyjście ze strefy, naruszenie strefy, detekcja wałęsania, detekcja twarzy, zliczanie przekroczeń linii, mapa ciepła, sabotaż (zmiana sceny), sabotaż (utrata ostrości), sabotaż (zmiana kolorystyki), zliczanie obiektów w strefie, metadane wideo, wykrywanie nielegalnego parkowania; strefy prywatności: 4; detekcja ruchu; detekcja audio; zasięg IR do 30 m; wej./wyj. audio, wbudowany mikrofon; obsługa kart: microSD - pojemność do 256GB; wymiary (mm): 94 (Ф) x 83 (wys.); klasa szczelności: IP 67; obudowa: wandaloodporna, IK10,, aluminiowa, w kolorze białym; zasilanie: 12 VDC, PoE (IEEE 802.3af, Klasa 3); temp. pracy: -30°C ~ 60°C; Zgodność z NDAA; | NOVUS | 1285,00
NVIP-4VE-6502M/F-II | Kamera IP 4 MPX z analizą obrazu w oparciu o Deep Learning; 4 MPX, CMOS 1/3” SmartSens; czułość: 0.003 lx (0 lx z włączonym IR); DSS: do 1/2 s; WDR 120dB; DNR: 2D, 3D; Defog (F-DNR); HLC; obiektyw: motor-zoom, f=2.8 ~ 12 mm/F1.3; przełączanie dzień/noc: mechaniczny filtr podczerwieni; 30 kl/s dla 2592 x 1520, 60 kl/s dla 1920 x 1080 (Full HD) i niższych rozdzielczości; liczba strumieni: 3; kompresja wideo/audio: H.264, H.264+, H.265, H.265+, MJPEG / G.711; funkcje analizy obrazu: wykrywanie obiektów (pozostawienie obiektu), wykrywanie obiektów(zniknięcie obiektu), przekroczenie linii, wejście do strefy, wyjście ze strefy, naruszenie strefy, detekcja wałęsania, detekcja twarzy, zliczanie przekroczeń linii, mapa ciepła, sabotaż (zmiana sceny), sabotaż (utrata ostrości), sabotaż (zmiana kolorystyki), zliczanie obiektów w strefie, metadane wideo, wykrywanie nielegalnego parkowania; strefy prywatności: 4; detekcja ruchu; detekcja audio; zasięg IR do 50 m; wej./wyj. audio, wbudowany mikrofon; obsługa kart: microSD - pojemność do 256GB; wymiary (mm): 112 (Ф) x 100 (wys.); klasa szczelności: IP 67; obudowa: wandaloodporna, IK10,, aluminiowa, w kolorze białym; zasilanie: 12 VDC, PoE (IEEE 802.3af, Klasa 3); temp. pracy: -30°C ~ 60°C; Zgodność z NDAA; | NOVUS | 1819,00
NVIP-4VE-6502M/F-II/7043 | Kamera IP 4 MPX z analizą obrazu w oparciu o Deep Learning; 4 MPX, CMOS 1/3” SmartSens; czułość: 0.003 lx (0 lx z włączonym IR); DSS: do 1/2 s; WDR 120dB; DNR: 2D, 3D; Defog (F-DNR); HLC; obiektyw: motor-zoom, f=2.8 ~ 12 mm/F1.3; przełączanie dzień/noc: mechaniczny filtr podczerwieni; 30 kl/s dla 2592 x 1520, 60 kl/s dla 1920 x 1080 (Full HD) i niższych rozdzielczości; liczba strumieni: 3; kompresja wideo/audio: H.264, H.264+, H.265, H.265+, MJPEG / G.711; funkcje analizy obrazu: wykrywanie obiektów (pozostawienie obiektu), wykrywanie obiektów(zniknięcie obiektu), przekroczenie linii, wejście do strefy, wyjście ze strefy, naruszenie strefy, detekcja wałęsania, detekcja twarzy, zliczanie przekroczeń linii, mapa ciepła, sabotaż (zmiana sceny), sabotaż (zmiana kolorystyki), zliczanie obiektów w strefie, metadane wideo, wykrywanie nielegalnego parkowania; strefy prywatności: 4; detekcja ruchu; detekcja audio; zasięg IR do 50 m; wej./wyj. audio, wbudowany mikrofon; obsługa kart: microSD - pojemność do 256GB; wymiary (mm): 112 (Ф) x 100 (wys.); klasa szczelności: IP 67; obudowa: wandaloodporna, IK10,, aluminiowa, w kolorze szarym; zasilanie: 12 VDC, PoE (IEEE 802.3af, Klasa 3); temp. pracy: -30°C ~ 60°C; Zgodność z NDAA; | NOVUS | 1839,00
NVIP-4H-6511/F-II | Kamera IP 4 MPX z analizą obrazu w oparciu o Deep Learning; 4 MPX, CMOS 1/3” SmartSens; DSS: do 1/2 s; WDR 120dB; DNR: 2D, 3D; Defog (F-DNR); HLC; obiektyw: f=2.8 mm/F1.6; przełączanie dzień/noc: mechaniczny filtr podczerwieni; liczba strumieni: 3; kompresja wideo/audio: H.264, H.264+, H.265, H.265+, MJPEG / G.711; funkcje analizy obrazu: wykrywanie obiektów (pozostawienie obiektu), wykrywanie obiektów(zniknięcie obiektu), przekroczenie linii, wejście do strefy, wyjście ze strefy, naruszenie strefy, detekcja wałęsania, detekcja twarzy, zliczanie przekroczeń linii, mapa ciepła, sabotaż (zmiana sceny), sabotaż (utrata ostrości), sabotaż (zmiana kolorystyki), zliczanie obiektów w strefie, metadane wideo, wykrywanie nielegalnego parkowania; strefy prywatności: 4; detekcja ruchu; detekcja audio; zasięg IR do 50 m; wej./wyj. audio; obsługa kart: microSD - pojemność do 256GB; klasa szczelności: IP 67; Obudowa: aluminiowa, w kolorze białym, uchwyt ścienny z przepustem kablowym w zestawie , stopień ochrony IK10; zasilanie: 12 VDC, PoE (IEEE 802.3af, Klasa 3); temp. pracy: -30°C ~ 60°C; Zgodność z NDAA; | NOVUS | 1415,00
NVIP-4H-6502M/F-II | Kamera IP 4 MPX z analizą obrazu w oparciu o Deep Learning; 4 MPX, CMOS 1/3” SmartSens; czułość: 0.003 lx (0 lx z włączonym IR); DSS: do 1/2 s; WDR 120dB; DNR: 2D, 3D; Defog (F-DNR); HLC; obiektyw: motor-zoom, f=2.8 ~ 12 mm/F1.3; przełączanie dzień/noc: mechaniczny filtr podczerwieni; liczba strumieni: 3; kompresja wideo/audio: H.264, H.264+, H.265, H.265+, MJPEG / G.711; funkcje analizy obrazu: wykrywanie obiektów (pozostawienie obiektu), wykrywanie obiektów(zniknięcie obiektu), przekroczenie linii, wejście do strefy, wyjście ze strefy, naruszenie strefy, detekcja wałęsania, detekcja twarzy, zliczanie przekroczeń linii, mapa ciepła, sabotaż (zmiana sceny), sabotaż (utrata ostrości), sabotaż (zmiana kolorystyki), zliczanie obiektów w strefie, metadane wideo, wykrywanie nielegalnego parkowania; strefy prywatności: 4; detekcja ruchu; detekcja audio; zasięg IR do 50 m; wej./wyj. audio; obsługa kart: microSD - pojemność do 256GB; klasa szczelności: IP 67; Obudowa: aluminiowa, w kolorze białym, uchwyt ścienny z przepustem kablowym w zestawie , stopień ochrony IK10; zasilanie: 12 VDC, PoE (IEEE 802.3af, Klasa 3); temp. pracy: -30°C ~ 60°C; Zgodność z NDAA; | NOVUS | 1819,00
NVIP-4H-6502M/F-II/7043 | Kamera IP 4 MPX z analizą obrazu w oparciu o Deep Learning; 4 MPX, CMOS 1/3” SmartSens; czułość: 0.003 lx (0 lx z włączonym IR); DSS: do 1/2 s; WDR 120dB; DNR: 2D, 3D; Defog (F-DNR); HLC; obiektyw: motor-zoom, f=2.8 ~ 12 mm/F1.3; przełączanie dzień/noc: mechaniczny filtr podczerwieni; liczba strumieni: 3; kompresja wideo/audio: H.264, H.264+, H.265, H.265+, MJPEG / G.711; funkcje analizy obrazu: wykrywanie obiektów (pozostawienie obiektu), wykrywanie obiektów(zniknięcie obiektu), przekroczenie linii, wejście do strefy, wyjście ze strefy, naruszenie strefy, detekcja wałęsania, detekcja twarzy, zliczanie przekroczeń linii, mapa ciepła, sabotaż (zmiana sceny), sabotaż (utrata ostrości), sabotaż (zmiana kolorystyki), zliczanie obiektów w strefie, metadane wideo, wykrywanie nielegalnego parkowania; strefy prywatności: 4; detekcja ruchu; detekcja audio; zasięg IR do 50 m; wej./wyj. audio; obsługa kart: microSD - pojemność do 256GB; klasa szczelności: IP 67; Obudowa: aluminiowa, w kolorze białym, uchwyt ścienny z przepustem kablowym w zestawie , stopień ochrony IK10; zasilanie: 12 VDC, PoE (IEEE 802.3af, Klasa 3); temp. pracy: -30°C ~ 60°C; Zgodność z NDAA; | NOVUS | 1839,00
NVIP-4H-6522M/F-II | Kamera IP 4 MPX motor-zoom z analizą obrazu w oparciu o Deep Learning; 4 MPX, CMOS 1/3” SmartSens; czułość: 0.003 lx (0 lx z włączonym IR); DSS: do 1/2 s; WDR (podwójne skanowanie przetwornika), 120dB; DNR: 2D, 3D; Defog (F-DNR); HLC; obiektyw: motor-zoom, f=2.8 ~ 12 mm/F1.3; przełączanie dzień/noc: mechaniczny filtr podczerwieni; 30 kl/s dla wszystkich rozdzielczości; liczba strumieni: 3; kompresja wideo/audio: H.264, H.264+, H.265, H.265+, MJPEG / G.711; funkcje analizy obrazu: wykrywanie obiektów (pozostawienie obiektu), wykrywanie obiektów(zniknięcie obiektu), przekroczenie linii, wejście do strefy, wyjście ze strefy, naruszenie strefy, detekcja wałęsania, detekcja twarzy, zliczanie przekroczeń linii, mapa ciepła, sabotaż (zmiana sceny), sabotaż (utrata ostrości), sabotaż (zmiana kolorystyki), zliczanie obiektów w strefie, metadane wideo, wykrywanie nielegalnego parkowania; strefy prywatności: 4; detekcja ruchu; detekcja audio; zasięg IR do 70 m; wej./wyj. audio; wej./wyj. alarmowe: 1/1 typu przekaźnik (maks. 12VDC/300mA); obsługa kart: microSD - pojemność do 256GB; klasa szczelności: IP 67; Obudowa: aluminiowa, w kolorze białym, uchwyt ścienny z przepustem kablowym w zestawie , stopień ochrony IK10; zasilanie: 12 VDC, PoE (IEEE 802.3af, Klasa 3); temp. pracy: -30°C ~ 60°C; Zgodność z NDAA; | NOVUS | 2139,00
NVIP-4H-6532M/F-II | Kamera IP 4 MPX motor-zoom z analizą obrazu w oparciu o Deep Learning; 4 MPX, CMOS 1/3” SmartSens; czułość: 0.005 lx (0 lx z włączonym IR); DSS: do 1/2 s; WDR (podwójne skanowanie przetwornika), 120dB; DNR: 2D, 3D; Defog (F-DNR); HLC; obiektyw: motor-zoom z automatyczną przysłoną, f=7 ~ 22 mm/F1.6; przełączanie dzień/noc: mechaniczny filtr podczerwieni; 30 kl/s dla wszystkich rozdzielczości; liczba strumieni: 3; kompresja wideo/audio: H.264, H.264+, H.265, H.265+, MJPEG / G.711; funkcje analizy obrazu: wykrywanie obiektów (pozostawienie obiektu), wykrywanie obiektów(zniknięcie obiektu), przekroczenie linii, wejście do strefy, wyjście ze strefy, naruszenie strefy, detekcja wałęsania, detekcja twarzy, zliczanie przekroczeń linii, mapa ciepła, sabotaż (zmiana sceny), sabotaż (utrata ostrości), sabotaż (zmiana kolorystyki), zliczanie obiektów w strefie, metadane wideo, wykrywanie nielegalnego parkowania; strefy prywatności: 4; detekcja ruchu; detekcja audio; zasięg IR do 100 m (zależny od zoomu); wej./wyj. audio; wej./wyj. alarmowe: 1/1 typu przekaźnik (maks. 12VDC/300mA); obsługa kart: microSD - pojemność do 256GB; klasa szczelności: IP 67; Obudowa: aluminiowa, w kolorze białym, uchwyt ścienny z przepustem kablowym w zestawie , stopień ochrony IK10; zasilanie: 12 VDC, PoE (IEEE 802.3af, Klasa 3); temp. pracy: -30°C ~ 60°C; Zgodność z NDAA; | NOVUS | 2675,00
NVIP-4H-6711/FWLAD | Kamera IP 4 MPX z analizą obrazu i aktywnym odstraszaniem; 4 MPX, CMOS 1/2.9” SmartSens; czułość: 0.03 lx (0 lx z włączonym IR); DSS: do 1/3 s; WDR (podwójne skanowanie przetwornika), 120dB; DNR: 2D, 3D; Defog (F-DNR); HLC; obiektyw: f=2.8 mm/F1.6; przełączanie dzień/noc: mechaniczny filtr podczerwieni; 30 kl/s dla wszystkich rozdzielczości; liczba strumieni: 3; kompresja wideo/audio: H.264, H.264+, H.265, H.265+, MJPEG / G.711; funkcje analizy obrazu: sabotaż, wykrywanie obiektów (pozostawienie obiektu), wykrywanie obiektów(zniknięcie obiektu), przekroczenie linii, wejście do strefy, wyjście ze strefy, zliczanie obiektów, detekcja twarzy, detekcja osób nienoszących maski, zliczanie przekroczeń linii, mapa ciepła, sabotaż (zmiana sceny), sabotaż (utrata ostrości), sabotaż (zmiana kolorystyki), rozróżnianie obiektów, zliczanie osób, zliczanie pojazdów, wtargnięcie, zliczanie obiektów w strefie, metadane wideo; strefy prywatności: 4; detekcja ruchu; zasięg IR do 40 m; Oświetlacz światła białego: zasięg do 40 m; wej./wyj. audio, wbudowany mikrofon/głośnik; wej./wyj. alarmowe: 1/1 typu przekaźnik (maks. 12VDC/300mA); obsługa kart: microSD - pojemność do 256GB; klasa szczelności: IP 66; zasilanie: 12 VDC, PoE (IEEE 802.3af, Klasa 3); temp. pracy: -30°C ~ 60°C; Zgodność z NDAA; | NOVUS | 1369,00
NVIP-4H-6702M/FWLAD | Kamera IP 4 MPX z analizą obrazu i aktywnym odstraszaniem; 4 MPX, CMOS 1/2.9” SmartSens; czułość: 0.023 lx (0 lx z włączonym IR); DSS: do 1/3 s; WDR (podwójne skanowanie przetwornika), 120dB; DNR: 2D, 3D; Defog (F-DNR); HLC; obiektyw: motor-zoom, f=2.8 ~ 12 mm/F1.4; przełączanie dzień/noc: mechaniczny filtr podczerwieni; 30 kl/s dla wszystkich rozdzielczości; liczba strumieni: 3; kompresja wideo/audio: H.264, H.264+, H.265, H.265+, MJPEG / G.711; funkcje analizy obrazu: sabotaż, wykrywanie obiektów (pozostawienie obiektu), wykrywanie obiektów(zniknięcie obiektu), przekroczenie linii, wejście do strefy, wyjście ze strefy, zliczanie obiektów, detekcja twarzy, detekcja osób nienoszących maski, zliczanie przekroczeń linii, mapa ciepła, sabotaż (zmiana sceny), sabotaż (utrata ostrości), sabotaż (zmiana kolorystyki), rozróżnianie obiektów, zliczanie osób, zliczanie pojazdów, wtargnięcie, zliczanie obiektów w strefie, metadane wideo; strefy prywatności: 4; detekcja ruchu; zasięg IR do 40 m; Oświetlacz światła białego: zasięg do 40 m; wej./wyj. audio, wbudowany mikrofon/głośnik; wej./wyj. alarmowe: 1/1 typu przekaźnik (maks. 12VDC/300mA); obsługa kart: microSD - pojemność do 256GB; klasa szczelności: IP 66; zasilanie: 12 VDC, PoE (IEEE 802.3af, Klasa 3); temp. pracy: -30°C ~ 60°C; Zgodność z NDAA; | NOVUS | 1799,00
5 MPX Kamery IP z analizą obrazu w oparciu o Deep Learning
NVIP-5VE-6711/TA/3-II | Kamera IP 5 MPX dualna (termowizyjna/wizyjna); Moduł termowizyjny: Typ obiektywu: stałoogniskowy, f=3.2 mm/F1.1; Przetwornik obrazu: Mikrobolometryczny FPA niechłodzony; Liczba efektywnych pikseli: 256 (H) x 192 (V); Zakres widmowy: 8 - 14 µm; Czułość termiczna: 50 mK; Temperatura detekcji: -20°C ~ 150°C; Moduł wizyjny: Typ obiektywu: stałoogniskowy, f=4 mm/F1.6; Przetwornik obrazu: 5 MPX, matryca CMOS, 1/2.7”, OmniVision; Liczba efektywnych pikseli: 2688 (H) x 1944 (V); Czułość: 0.02 lx/F1.6 - tryb kolorowy, 0 lx (IR wł.) - tryb czarno-biały; Elektroniczna migawka: 1/3 s ~ 1/100000 s; DSS: do 1/3 s; WDR 120dB; DNR; F-DNR; HLC; BLC; Antiflicker; f=4 mm/F1.6; DRI: człowiek: D: 133m, R: 33m; pojazd: D: 409m, R: 102m; Wsparcie protokołu ONVIF: Profile G/S/T/M; Analiza obrazu; Funkcje: sabotaż, pozostawienie obiektu, zniknięcie obiektu, przekroczenie linii, wkroczenie do strefy, wyjście ze strefy, detekcja wałęsania, zliczanie przekroczeń linii, zmiana sceny, utrata ostrości, zmiana kolorystyki, wtargnięcie, wykrywanie nielegalnego parkowania dla modułu termowizyjnego: przekroczenie linii, wtargnięcie, wkroczenie do strefy, wyjście ze strefy, detekcja ognia, pomiar temperatury; Pozostałe funkcje; Pomiar temperatury: tak; Alarm temperatury: tak - dla modułu termowizyjnego; Strefy pomiaru temperatury: 10; Dokładność pomiaru temperatury: +/- 2°C; Detekcja Audio: tak; Odstraszanie: białe diody LED, światło migające, wbudowany głośnik; Oświetlacz IR; Liczba LED: 2; Zasięg: 30 m; Oświetlacz światła białego; Liczba LED: 1, barwa ciepła biała; Wejścia/wyjścia audio: 1 x Jack (3.5 mm)/- wbudowany głośnik; Wejścia/wyjścia alarmowe:1/1; microSD - do 256GB; Klasa szczelności: IP66; stopień ochrony IK10; Zabezpieczenia przeciwprzepięciowe: TVS 4000 V; Temperatura pracy: -30°C ~ 60°C; | NOVUS | 3799,00
NVIP-5H-6502M/F | Kamera IP 5 MPX motor-zoom z analizą obrazu w oparciu o Deep Learning; 5 MPX, CMOS 1/2.7” OmniVision; czułość: 0.007 lx (0 lx z włączonym IR); DSS: do 1/3 s; WDR (podwójne skanowanie przetwornika), 120dB; DNR: 2D, 3D; Defog (F-DNR); HLC; obiektyw: motor-zoom z automatyczną przysłoną, f=2.8 ~ 12 mm/F1.4; przełączanie dzień/noc: mechaniczny filtr podczerwieni; liczba strumieni: 3; kompresja wideo/audio: H.264, H.264+, H.264 Smart, H.265, H.265+, H.265 Smart, MJPEG / G.711; funkcje analizy obrazu: sabotaż, przekroczenie linii, wejście do strefy, wyjście ze strefy, zliczanie obiektów, detekcja tłumu, detekcja twarzy, detekcja osób, detekcja osób nienoszących maski, zliczanie przekroczeń linii, mapa ciepła, sabotaż (zmiana sceny), sabotaż (utrata ostrości), sabotaż (zmiana kolorystyki), rozróżnianie obiektów, zliczanie osób, zliczanie pojazdów, zliczanie obiektów w strefie; strefy prywatności: 4; detekcja ruchu; zasięg IR do 50 m; wej. audio; obsługa kart: microSD - pojemność do 256GB; klasa szczelności: IP 67; zasilanie: 12 VDC, PoE (IEEE 802.3af, Klasa 3); temp. pracy: -30°C ~ 60°C; Produkt dostępny do wyczerpania stanów magazynowych | NOVUS | 2129,00
NVIP-5H-6502M/F-II | Kamera IP 5 MPX motor-zoom z analizą obrazu w oparciu o Deep Learning; 5 MPX, CMOS 1/2.7” OmniVision; czułość: 0.006 lx (0 lx z włączonym IR); DSS: do 1/3 s; WDR (podwójne skanowanie przetwornika), 120dB; DNR: 3D; Defog (F-DNR); HLC; obiektyw: motor-zoom z automatyczną przysłoną, f=2.8 ~ 12 mm/F1.4; przełączanie dzień/noc: mechaniczny filtr podczerwieni; 30 kl/s dla wszystkich rozdzielczości; liczba strumieni: 3; kompresja wideo/audio: H.264, H.264+, H.265, H.265+, MJPEG / G.711; funkcje analizy obrazu: sabotaż, wykrywanie obiektów (pozostawienie obiektu), wykrywanie obiektów(zniknięcie obiektu), przekroczenie linii, wejście do strefy, wyjście ze strefy, detekcja wałęsania, detekcja twarzy, detekcja osób nienoszących maski, zliczanie przekroczeń linii, mapa ciepła, sabotaż (zmiana sceny), sabotaż (utrata ostrości), sabotaż (zmiana kolorystyki), rozróżnianie obiektów, zliczanie osób, zliczanie pojazdów, wtargnięcie, zliczanie obiektów w strefie, metadane wideo, wykrywanie nielegalnego parkowania; strefy prywatności: 4; detekcja ruchu; detekcja audio; zasięg IR do 50 m; wej./wyj. audio, wbudowany mikrofon; wej./wyj. alarmowe: 1/1 typu przekaźnik (maks. 12VDC/300mA); obsługa kart: microSD - pojemność do 256GB; klasa szczelności: IP 67; Obudowa: aluminiowa, w kolorze białym, uchwyt ścienny z przepustem kablowym w zestawie , stopień ochrony IK10; zasilanie: 12 VDC, PoE (IEEE 802.3af, Klasa 3); temp. pracy: -30°C ~ 60°C; Zgodność z NDAA; | NOVUS | 2399,00
NVIP-5H-6711/TA/3-II | Kamera IP 5 MPX dualna (termowizyjna/wizyjna); Moduł termowizyjny: Typ obiektywu: stałoogniskowy, f=3.2 mm/F1.1; Przetwornik obrazu: Mikrobolometryczny FPA niechłodzony; Liczba efektywnych pikseli: 256 (H) x 192 (V); Zakres widmowy: 8 - 14 µm; Czułość termiczna: 50 mK; Temperatura detekcji: -20°C ~ 150°C; Moduł wizyjny: Typ obiektywu: stałoogniskowy, f=4 mm/F1.6; Przetwornik obrazu: 5 MPX, matryca CMOS, 1/2.7”, OmniVision; Liczba efektywnych pikseli: 2688 (H) x 1944 (V); Czułość: 0.02 lx/F1.6 - tryb kolorowy, 0 lx (IR wł.) - tryb czarno-biały; Elektroniczna migawka: 1/3 s ~ 1/100000 s; DSS: do 1/3 s; WDR 120dB; DNR; F-DNR; HLC; BLC; Antiflicker; f=4 mm/F1.6; DRI: człowiek: D: 133m, R: 33m; pojazd: D: 409m, R: 102m; Wsparcie protokołu ONVIF: Profile G/S/T/M; Analiza obrazu; Funkcje: sabotaż, pozostawienie obiektu, zniknięcie obiektu, przekroczenie linii, wkroczenie do strefy, wyjście ze strefy, detekcja wałęsania, zliczanie przekroczeń linii, zmiana sceny, utrata ostrości, zmiana kolorystyki, wtargnięcie, wykrywanie nielegalnego parkowania dla modułu termowizyjnego: przekroczenie linii, wtargnięcie, wkroczenie do strefy, wyjście ze strefy, detekcja ognia, pomiar temperatury; Pozostałe funkcje; Pomiar temperatury: tak; Alarm temperatury: tak - dla modułu termowizyjnego; Strefy pomiaru temperatury: 10; Dokładność pomiaru temperatury: +/- 2°C; Detekcja Audio: tak; Odstraszanie: białe diody LED, światło migające, wbudowany głośnik; Oświetlacz IR; Liczba LED: 2; Zasięg: 30 m; Oświetlacz światła białego; Liczba LED: 1, barwa ciepła biała; Wejścia/wyjścia audio: 1 x Jack (3.5 mm)/- wbudowany głośnik; Wejścia/wyjścia alarmowe:1/1; microSD - do 256GB; Klasa szczelności: IP66; stopień ochrony IK10; Zabezpieczenia przeciwprzepięciowe: TVS 4000 V; Temperatura pracy: -30°C ~ 60°C; | NOVUS | 3799,00
6 MPX
NVIP-6IVE-6101/WL/LITE | Kamera IP 6 MPX wandaloodporna z oświetlaczem światła białego i IR; CMOS 1/2.7” SmartSens; czułość: od 0.007 lx; DSS: do 1/2 s; DNR: 3D; HLC; obiektyw: f=2.8 mm/F1.6; przełączanie dzień/noc: mechaniczny filtr podczerwieni; 20 kl/s dla, 30 kl/s dla pozostałych rozdzielczości; liczba strumieni: 2; kompresja wideo/audio: H.264, H.264+, H.265, H.265+, MJPEG / G.711; funkcje analizy obrazu: przekroczenie linii, wtargnięcie; strefy prywatności: 4; detekcja ruchu; zasięg IR do 30 m; Oświetlacz światła białego: zasięg do 20 m; wbudowany mikrofon; wymiary (mm): 95 (Ф) x 83 (wys.); klasa szczelności: IP 67; obudowa: wandaloodporna, IK10,, aluminiowa, w kolorze białym; zasilanie: 12 VDC, PoE (IEEE 802.3af, Klasa 3); temp. pracy: -30°C ~ 65°C; Zgodność z NDAA; | NOVUS | 565,00
NVIP-6IH-6101/WL/LITE | Kamera IP 6 MPX w obudowie z oświetlaczem światła białego i IR; CMOS 1/2.7” SmartSens; czułość: od 0.007 lx; DSS: do 1/2 s; DNR: 3D; HLC; obiektyw: f=2.8 mm/F1.6; przełączanie dzień/noc: mechaniczny filtr podczerwieni; 30 kl/s dla pozostałych rozdzielczości; liczba strumieni: 2; kompresja wideo/audio: H.264, H.264+, H.265, H.265+, MJPEG / G.711; funkcje analizy obrazu: przekroczenie linii, wtargnięcie; strefy prywatności: 4; detekcja ruchu; zasięg IR do 30 m; Oświetlacz światła białego: zasięg do 20 m; wbudowany mikrofon; klasa szczelności: IP 67; zasilanie: 12 VDC, PoE (IEEE 802.3af, Klasa 3); temp. pracy: -30°C ~ 65°C; Zgodność z NDAA; | NOVUS | 565,00
NVIP-6VE-6201/WL | Kamera IP 6 MPX wandaloodporna z oświetlaczem światła białego i IR; 6 MPX, CMOS 1/2.5” SmartSens; czułość: od 0.008 lx; DSS: do 1/4 s; WDR (podwójne skanowanie przetwornika), 120dB; DNR: 3D; HLC; obiektyw: f=2.8 mm/F1.6; przełączanie dzień/noc: mechaniczny filtr podczerwieni; 30 kl/s dla pozostałych rozdzielczości; liczba strumieni: 3; kompresja wideo/audio: H.264, H.264+, H.265, H.265+, MJPEG / G.711; funkcje analizy obrazu: wykrywanie obiektów (pozostawienie obiektu), wykrywanie obiektów(zniknięcie obiektu), przekroczenie linii, sabotaż (zmiana sceny), sabotaż (utrata ostrości), sabotaż (zmiana kolorystyki), rozróżnianie obiektów, wtargnięcie, detekcja ruchu SMART; strefy prywatności: 4; detekcja ruchu; zasięg IR do 30 m; Oświetlacz światła białego: zasięg do 30 m; wej. audio, wbudowany mikrofon; obsługa kart: microSD - pojemność do 256GB; wymiary (mm): 95 (Ф) x 83 (wys.); klasa szczelności: IP 67; obudowa: wandaloodporna, IK10,, aluminiowa, w kolorze białym; zasilanie: 12 VDC, PoE (IEEE 802.3af, Klasa 3); temp. pracy: -30°C ~ 60°C; Zgodność z NDAA; | NOVUS | 859,00
NVIP-6VE-6201/WL/7043 | Kamera IP 6 MPX wandaloodporna z oświetlaczem światła białego i IR; 6 MPX, CMOS 1/2.5” SmartSens; czułość: od 0.008 lx; DSS: do 1/4 s; WDR (podwójne skanowanie przetwornika), 120dB; DNR: 3D; HLC; obiektyw: f=2.8 mm/F1.6; przełączanie dzień/noc: mechaniczny filtr podczerwieni; 30 kl/s dla pozostałych rozdzielczości; liczba strumieni: 3; kompresja wideo/audio: H.264, H.264+, H.265, H.265+, MJPEG / G.711; funkcje analizy obrazu: wykrywanie obiektów (pozostawienie obiektu), wykrywanie obiektów(zniknięcie obiektu), przekroczenie linii, sabotaż (zmiana sceny), sabotaż (utrata ostrości), sabotaż (zmiana kolorystyki), rozróżnianie obiektów, wtargnięcie, detekcja ruchu SMART; strefy prywatności: 4; detekcja ruchu; zasięg IR do 30 m; Oświetlacz światła białego: zasięg do 30 m; wej. audio, wbudowany mikrofon; obsługa kart: microSD - pojemność do 256GB; wymiary (mm): 95 (Ф) x 83 (wys.); klasa szczelności: IP 67; obudowa: wandaloodporna, IK10,, aluminiowa, w kolorze szarym; zasilanie: 12 VDC, PoE (IEEE 802.3af, Klasa 3); temp. pracy: -30°C ~ 60°C; Zgodność z NDAA; | NOVUS | 879,00
NVIP-6H-6201/WL | Kamera IP 6 MPX w obudowie z oświetlaczem światła białego i IR; 6 MPX, CMOS 1/2.5” SmartSens; czułość: od 0.008 lx; DSS: do 1/4 s; WDR (podwójne skanowanie przetwornika), 120dB; DNR: 3D; HLC; obiektyw: f=2.8 mm/F1.6; przełączanie dzień/noc: mechaniczny filtr podczerwieni; 30 kl/s dla pozostałych rozdzielczości; liczba strumieni: 3; kompresja wideo/audio: H.264, H.264+, H.265, H.265+, MJPEG / G.711; funkcje analizy obrazu: wykrywanie obiektów (pozostawienie obiektu), wykrywanie obiektów(zniknięcie obiektu), przekroczenie linii, sabotaż (zmiana sceny), sabotaż (utrata ostrości), sabotaż (zmiana kolorystyki), rozróżnianie obiektów, wtargnięcie, detekcja ruchu SMART; strefy prywatności: 4; detekcja ruchu; zasięg IR do 30 m; Oświetlacz światła białego: zasięg do 30 m; wej. audio, wbudowany mikrofon; obsługa kart: microSD - pojemność do 256GB; klasa szczelności: IP 67; zasilanie: 12 VDC, PoE (IEEE 802.3af, Klasa 3); temp. pracy: -30°C ~ 60°C; Zgodność z NDAA; | NOVUS | 859,00
NVIP-6H-6201/WL/7043 | Kamera IP 6 MPX w obudowie z oświetlaczem światła białego i IR; 6 MPX, CMOS 1/2.5” SmartSens; czułość: od 0.008 lx; DSS: do 1/4 s; WDR (podwójne skanowanie przetwornika), 120dB; DNR: 3D; HLC; obiektyw: f=2.8 mm/F1.6; przełączanie dzień/noc: mechaniczny filtr podczerwieni; 30 kl/s dla pozostałych rozdzielczości; liczba strumieni: 3; kompresja wideo/audio: H.264, H.264+, H.265, H.265+, MJPEG / G.711; funkcje analizy obrazu: wykrywanie obiektów (pozostawienie obiektu), wykrywanie obiektów(zniknięcie obiektu), przekroczenie linii, sabotaż (zmiana sceny), sabotaż (utrata ostrości), sabotaż (zmiana kolorystyki), rozróżnianie obiektów, wtargnięcie, detekcja ruchu SMART; strefy prywatności: 4; detekcja ruchu; zasięg IR do 30 m; Oświetlacz światła białego: zasięg do 30 m; wej. audio, wbudowany mikrofon; obsługa kart: microSD - pojemność do 256GB; klasa szczelności: IP 67; zasilanie: 12 VDC, PoE (IEEE 802.3af, Klasa 3); temp. pracy: -30°C ~ 60°C; Zgodność z NDAA; | NOVUS | 879,00
NVIP-6VE-6202M/WL | Kamera IP 6 MPX w obudowie z oświetlaczem światła białego i IR; 6 MPX, CMOS 1/2.5” SmartSens; czułość: od 0.008 lx; DSS: do 1/4 s; WDR (podwójne skanowanie przetwornika), 120dB; DNR: 3D; HLC; obiektyw: motor-zoom, f=2.8 ~ 12 mm/F1.6; przełączanie dzień/noc: mechaniczny filtr podczerwieni; 20 kl/s dla 3200 x 1800 (QHD+), 30 kl/s dla pozostałych rozdzielczości; liczba strumieni: 3; kompresja wideo/audio: H.264, H.264+, H.265, H.265+, MJPEG / G.711; funkcje analizy obrazu: wykrywanie obiektów (pozostawienie obiektu), wykrywanie obiektów(zniknięcie obiektu), przekroczenie linii, sabotaż (zmiana sceny), sabotaż (utrata ostrości), sabotaż (zmiana kolorystyki), rozróżnianie obiektów, wtargnięcie, detekcja ruchu SMART; strefy prywatności: 4; detekcja ruchu; zasięg IR do 50 m; Oświetlacz światła białego: zasięg do 40 m; wej. audio, wbudowany mikrofon; obsługa kart: microSD - pojemność do 256GB; wymiary (mm): 112 (Ф) x 100 (wys.); klasa szczelności: IP 67; obudowa: wandaloodporna, IK10,, aluminiowa, w kolorze białym; zasilanie: 12 VDC, PoE (IEEE 802.3af, Klasa 3); temp. pracy: -30°C ~ 60°C; Zgodność z NDAA; | NOVUS | 1299,00
NVIP-6VE-6202M/WL/7043 | Kamera IP 6 MPX w obudowie z oświetlaczem światła białego i IR; 6 MPX, CMOS 1/2.5” SmartSens; czułość: od 0.008 lx; DSS: do 1/4 s; WDR (podwójne skanowanie przetwornika), 120dB; DNR: 3D; HLC; obiektyw: motor-zoom, f=2.8 ~ 12 mm/F1.6; przełączanie dzień/noc: mechaniczny filtr podczerwieni; 20 kl/s dla 3200 x 1800 (QHD+), 30 kl/s dla pozostałych rozdzielczości; liczba strumieni: 3; kompresja wideo/audio: H.264, H.264+, H.265, H.265+, MJPEG / G.711; funkcje analizy obrazu: wykrywanie obiektów (pozostawienie obiektu), wykrywanie obiektów(zniknięcie obiektu), przekroczenie linii, sabotaż (zmiana sceny), sabotaż (utrata ostrości), sabotaż (zmiana kolorystyki), rozróżnianie obiektów, wtargnięcie, detekcja ruchu SMART; strefy prywatności: 4; detekcja ruchu; zasięg IR do 50 m; Oświetlacz światła białego: zasięg do 40 m; wej. audio, wbudowany mikrofon; obsługa kart: microSD - pojemność do 256GB; wymiary (mm): 112 (Ф) x 100 (wys.); klasa szczelności: IP 67; obudowa: wandaloodporna, IK10,, aluminiowa, w kolorze białym; zasilanie: 12 VDC, PoE (IEEE 802.3af, Klasa 3); temp. pracy: -30°C ~ 60°C; Zgodność z NDAA; | NOVUS | 1435,00
NOWOŚĆ! NVIP-6VE-6202M/WLAD | Kamera IP 6 MPX wandaloodporna z analizą obrazu i aktywnym odstraszaniem; 6 MPX, CMOS 1/2.39” SuperPix; czułość: 0.02 lx (0 lx z włączonym IR); DSS: do 1/3 s; WDR 120dB; DNR: 3D; HLC; obiektyw: motor-zoom, f=2.8 ~ 12 mm/F1.6; przełączanie dzień/noc: mechaniczny filtr podczerwieni; 20 kl/s dla 3200 x 1800 (QHD+), 30 kl/s dla pozostałych rozdzielczości; liczba strumieni: 3; kompresja wideo/audio: H.264, H.264+, H.265, H.265+, MJPEG / G.711; funkcje analizy obrazu: sabotaż, wykrywanie obiektów (pozostawienie obiektu), wykrywanie obiektów(zniknięcie obiektu), przekroczenie linii, sabotaż (zmiana sceny), sabotaż (utrata ostrości), sabotaż (zmiana kolorystyki), rozróżnianie obiektów, wtargnięcie, detekcja ruchu SMART; strefy prywatności: 4; detekcja ruchu; zasięg IR do 40 m; Oświetlacz światła białego: zasięg do 40 m; wej./wyj. audio, wbudowany mikrofon/głośnik; obsługa kart: microSD - pojemność do 256GB; wymiary (mm): 112 (Ф) x 100 (wys.); klasa szczelności: IP 66; obudowa: wandaloodporna, IK10,, aluminiowa, w kolorze białym; zasilanie: 12 VDC, PoE (IEEE 802.3af, Klasa 3); temp. pracy: -30°C ~ 60°C; Zgodność z NDAA; | NOVUS | 1469,00
NVIP-6VE-6211/WLAD | Kamera IP 6 MPX wandaloodporna z analizą obrazu i aktywnym odstraszaniem; 6 MPX, CMOS 1/2.39” SuperPix; czułość: 0.02 lx (0 lx z włączonym IR); DSS: do 1/3 s; WDR 120dB; DNR: 3D; HLC; obiektyw: f=2.8 mm/F1.6; przełączanie dzień/noc: mechaniczny filtr podczerwieni; 20 kl/s dla 3200 x 1800 (QHD+), 30 kl/s dla pozostałych rozdzielczości; liczba strumieni: 3; kompresja wideo/audio: H.264, H.264+, H.265, H.265+, MJPEG / G.711; funkcje analizy obrazu: sabotaż, wykrywanie obiektów (pozostawienie obiektu), wykrywanie obiektów(zniknięcie obiektu), przekroczenie linii, sabotaż (zmiana sceny), sabotaż (utrata ostrości), sabotaż (zmiana kolorystyki), rozróżnianie obiektów, wtargnięcie, detekcja ruchu SMART; strefy prywatności: 4; detekcja ruchu; zasięg IR do 40 m; Oświetlacz światła białego: zasięg do 40 m; wej./wyj. audio, wbudowany mikrofon/głośnik; obsługa kart: microSD - pojemność do 256GB; wymiary (mm): 112 (Ф) x 100 (wys.); klasa szczelności: IP 66; obudowa: wandaloodporna, IK10,, aluminiowa, w kolorze białym; zasilanie: 12 VDC, PoE (IEEE 802.3af, Klasa 3); temp. pracy: -30°C ~ 60°C; Zgodność z NDAA; | NOVUS | 1015,00
NVIP-6H-6202M/WL | Kamera IP 6 MPX w obudowie z oświetlaczem światła białego i IR; 6 MPX, CMOS 1/2.5” SmartSens; czułość: od 0.008 lx; DSS: do 1/4 s; WDR (podwójne skanowanie przetwornika), 120dB; DNR: 3D; HLC; obiektyw: motor-zoom, f=2.8 ~ 12 mm/F1.6; przełączanie dzień/noc: mechaniczny filtr podczerwieni; 20 kl/s dla 3200 x 1800 (QHD+), 30 kl/s dla pozostałych rozdzielczości; liczba strumieni: 3; kompresja wideo/audio: H.264, H.264+, H.265, H.265+, MJPEG / G.711; funkcje analizy obrazu: wykrywanie obiektów (pozostawienie obiektu), wykrywanie obiektów(zniknięcie obiektu), przekroczenie linii, sabotaż (zmiana sceny), sabotaż (utrata ostrości), sabotaż (zmiana kolorystyki), rozróżnianie obiektów, wtargnięcie, detekcja ruchu SMART; strefy prywatności: 4; detekcja ruchu; zasięg IR do 50 m; Oświetlacz światła białego: zasięg do 40 m; wej. audio, wbudowany mikrofon; obsługa kart: microSD - pojemność do 256GB; klasa szczelności: IP 67; Obudowa: aluminiowa, w kolorze białym, uchwyt ścienny z przepustem kablowym w zestawie , stopień ochrony IK10; zasilanie: 12 VDC, PoE (IEEE 802.3af, Klasa 3); temp. pracy: -30°C ~ 60°C; Zgodność z NDAA; | NOVUS | 1299,00
NVIP-6H-6202M/WL/7043 | Kamera IP 6 MPX w obudowie z oświetlaczem światła białego i IR; 6 MPX, CMOS 1/2.5” SmartSens; czułość: od 0.008 lx; DSS: do 1/4 s; WDR (podwójne skanowanie przetwornika), 120dB; DNR: 3D; HLC; obiektyw: motor-zoom, f=2.8 ~ 12 mm/F1.6; przełączanie dzień/noc: mechaniczny filtr podczerwieni; 30 kl/s dla pozostałych rozdzielczości; liczba strumieni: 3; kompresja wideo/audio: H.264, H.264+, H.265, H.265+, MJPEG / G.711; funkcje analizy obrazu: wykrywanie obiektów (pozostawienie obiektu), wykrywanie obiektów(zniknięcie obiektu), przekroczenie linii, sabotaż (zmiana sceny), sabotaż (utrata ostrości), sabotaż (zmiana kolorystyki), rozróżnianie obiektów, wtargnięcie, detekcja ruchu SMART; strefy prywatności: 4; detekcja ruchu; zasięg IR do 50 m; Oświetlacz światła białego: zasięg do 40 m; wej. audio, wbudowany mikrofon; obsługa kart: microSD - pojemność do 256GB; klasa szczelności: IP 67; Obudowa: aluminiowa, w kolorze białym, uchwyt ścienny z przepustem kablowym w zestawie , stopień ochrony IK10; zasilanie: 12 VDC, PoE (IEEE 802.3af, Klasa 3); temp. pracy: -30°C ~ 60°C; Zgodność z NDAA; | NOVUS | 1319,00
NVIP-6H-6202M/WLAD | Kamera IP 6 MPX z analizą obrazu i aktywnym odstraszaniem; 6 MPX, CMOS 1/2.39” SuperPix; czułość: 0.02 lx (0 lx z włączonym IR); DSS: do 1/3 s; WDR (podwójne skanowanie przetwornika), 120dB; DNR: 3D; HLC; obiektyw: motor-zoom, f=2.8 ~ 12 mm/F1.6; przełączanie dzień/noc: mechaniczny filtr podczerwieni; 30 kl/s dla pozostałych rozdzielczości; liczba strumieni: 3; kompresja wideo/audio: H.264, H.264+, H.265, H.265+, MJPEG / G.711; funkcje analizy obrazu: sabotaż, wykrywanie obiektów (pozostawienie obiektu), wykrywanie obiektów(zniknięcie obiektu), przekroczenie linii, sabotaż (zmiana sceny), sabotaż (utrata ostrości), sabotaż (zmiana kolorystyki), rozróżnianie obiektów, wtargnięcie, detekcja ruchu SMART; strefy prywatności: 4; detekcja ruchu; zasięg IR do 40 m; Oświetlacz światła białego: zasięg do 40 m; wej./wyj. audio, wbudowany mikrofon/głośnik; obsługa kart: microSD - pojemność do 256GB; klasa szczelności: IP 66; Obudowa: aluminiowa, w kolorze białym, uchwyt ścienny z przepustem kablowym w zestawie , stopień ochrony IK10; zasilanie: 12 VDC, PoE (IEEE 802.3af, Klasa 3); temp. pracy: -30°C ~ 60°C; Zgodność z NDAA; | NOVUS | 1469,00
NVIP-6H-6211/WLAD | Kamera IP 6 MPX z analizą obrazu i aktywnym odstraszaniem; 6 MPX, CMOS 1/2.39” SuperPix; czułość: 0.02 lx (0 lx z włączonym IR); DSS: do 1/3 s; WDR 120dB; DNR: 3D; HLC; obiektyw: f=2.8 mm/F1.6; przełączanie dzień/noc: mechaniczny filtr podczerwieni; 20 kl/s dla 3200 x 1800 (QHD+), 30 kl/s dla pozostałych rozdzielczości; liczba strumieni: 3; kompresja wideo/audio: H.264, H.264+, H.265, H.265+, MJPEG / G.711; funkcje analizy obrazu: sabotaż, wykrywanie obiektów (pozostawienie obiektu), wykrywanie obiektów(zniknięcie obiektu), przekroczenie linii, sabotaż (zmiana sceny), sabotaż (utrata ostrości), sabotaż (zmiana kolorystyki), rozróżnianie obiektów, wtargnięcie, detekcja ruchu SMART; strefy prywatności: 4; detekcja ruchu; zasięg IR do 40 m; Oświetlacz światła białego: zasięg do 40 m; wej./wyj. audio, wbudowany mikrofon/głośnik; obsługa kart: microSD - pojemność do 256GB; klasa szczelności: IP 66; zasilanie: 12 VDC, PoE (IEEE 802.3af, Klasa 3); temp. pracy: -30°C ~ 60°C; Zgodność z NDAA; | NOVUS | 1015,00
6 MPX Kamery IP z analizą obrazu w oparciu o Deep Learning
NVIP-6VE-6501/F | Kamera IP 6 MPX wandaloodporna; 6 MPX, CMOS 1/2.5” SmartSens; czułość: 0.008 lx (0 lx z włączonym IR); WDR (podwójne skanowanie przetwornika), 120dB; DNR: 3D; Defog (F-DNR); HLC; obiektyw: f=2.8 mm/F1.6; przełączanie dzień/noc: mechaniczny filtr podczerwieni; 30 kl/s dla wszystkich rozdzielczości; liczba strumieni: 3; kompresja wideo/audio: H.264, H.264+, H.265, H.265+, MJPEG / G.711; funkcje analizy obrazu: sabotaż, wykrywanie obiektów (pozostawienie obiektu), wykrywanie obiektów(zniknięcie obiektu), przekroczenie linii, wejście do strefy, wyjście ze strefy, detekcja wałęsania, detekcja twarzy, detekcja osób nienoszących maski, zliczanie przekroczeń linii, mapa ciepła, sabotaż (zmiana sceny), sabotaż (utrata ostrości), sabotaż (zmiana kolorystyki), rozróżnianie obiektów, zliczanie osób, zliczanie pojazdów, wtargnięcie, zliczanie obiektów w strefie, metadane wideo, wykrywanie nielegalnego parkowania; strefy prywatności: 4; detekcja ruchu; detekcja audio; zasięg IR do 30 m; wej./wyj. audio, wbudowany mikrofon; obsługa kart: microSD - pojemność do 256GB; wymiary (mm): 95 (Ф) x 83 (wys.); klasa szczelności: IP 67; obudowa: wandaloodporna, IK10,, aluminiowa, w kolorze białym; zasilanie: 12 VDC, PoE (IEEE 802.3af, Klasa 3); temp. pracy: -30°C ~ 60°C; Zgodność z NDAA; | NOVUS | 1639,00
NVIP-6VE-6502M/F | Kamera IP 6 MPX motor-zoom z analizą obrazu w oparciu o Deep Learning; 6 MPX, CMOS 1/2.5” SmartSens; czułość: 0.008 lx (0 lx z włączonym IR); WDR 120dB; DNR: 3D; Defog (F-DNR); HLC; obiektyw: motor-zoom z automatyczną przysłoną, f=2.8 ~ 12 mm/F1.6; przełączanie dzień/noc: mechaniczny filtr podczerwieni; 30 kl/s dla wszystkich rozdzielczości; liczba strumieni: 3; kompresja wideo/audio: H.264, H.264+, H.265, H.265+, MJPEG / G.711; funkcje analizy obrazu: sabotaż, wykrywanie obiektów (pozostawienie obiektu), wykrywanie obiektów(zniknięcie obiektu), przekroczenie linii, wejście do strefy, wyjście ze strefy, detekcja wałęsania, detekcja twarzy, detekcja osób nienoszących maski, zliczanie przekroczeń linii, mapa ciepła, sabotaż (zmiana sceny), sabotaż (utrata ostrości), sabotaż (zmiana kolorystyki), rozróżnianie obiektów, zliczanie osób, zliczanie pojazdów, wtargnięcie, zliczanie obiektów w strefie, metadane wideo, wykrywanie nielegalnego parkowania; strefy prywatności: 4; detekcja ruchu; detekcja audio; zasięg IR do 50 m; wej./wyj. audio, wbudowany mikrofon; wej./wyj. alarmowe: 1/1 typu przekaźnik (maks. 12VDC/300mA); obsługa kart: microSD - pojemność do 256GB; wymiary (mm): 112 (Ф) x 100 (wys.); klasa szczelności: IP 67; obudowa: wandaloodporna, IK10,, aluminiowa, w kolorze białym; zasilanie: 12 VDC, PoE (IEEE 802.3af, Klasa 3); temp. pracy: -30°C ~ 60°C; Zgodność z NDAA; | NOVUS | 2409,00
NVIP-6V-6502M/F | Kamera IP 6 MPX motor-zoom z analizą obrazu w oparciu o Deep Learning; 6 MPX, CMOS 1/2.5” SmartSens; czułość: 0.008 lx (0 lx z włączonym IR); DSS: do 1/4 s; WDR (podwójne skanowanie przetwornika), 120dB; DNR: 3D; Defog (F-DNR); HLC; obiektyw: motor-zoom z automatyczną przysłoną, f=2.8 ~ 12 mm/F1.6; przełączanie dzień/noc: mechaniczny filtr podczerwieni; 30 kl/s dla wszystkich rozdzielczości; liczba strumieni: 3; kompresja wideo/audio: H.264, H.264+, H.265, H.265+, MJPEG / G.711; funkcje analizy obrazu: sabotaż, wykrywanie obiektów (pozostawienie obiektu), wykrywanie obiektów(zniknięcie obiektu), przekroczenie linii, wejście do strefy, wyjście ze strefy, detekcja wałęsania, detekcja twarzy, detekcja osób nienoszących maski, zliczanie przekroczeń linii, mapa ciepła, sabotaż (zmiana sceny), sabotaż (utrata ostrości), sabotaż (zmiana kolorystyki), rozróżnianie obiektów, zliczanie osób, zliczanie pojazdów, wtargnięcie, zliczanie obiektów w strefie, metadane wideo, wykrywanie nielegalnego parkowania; strefy prywatności: 4; detekcja ruchu; detekcja audio; zasięg IR do 50 m; wej./wyj. audio, wbudowany mikrofon; wej./wyj. alarmowe: 1/1 typu przekaźnik (maks. 12VDC/300mA); obsługa kart: microSD - pojemność do 256GB; wymiary (mm): 141 (Ф) x 100 (wys.); klasa szczelności: IP 67; obudowa: wandaloodporna, IK10,, aluminiowa, w kolorze białym, klosz z poliwęglanu; zasilanie: 12 VDC, PoE (IEEE 802.3af, Klasa 3); temp. pracy: -30°C ~ 60°C; Zgodność z NDAA; | NOVUS | 2715,00
NVIP-6F-6501 | Kamera IP 6 MPX wandaloodporna z obiektywem „rybie oko”; 6 MPX, CMOS 1/2.5” SmartSens; czułość: od 0.01 lx (0 lx z włączonym IR); DSS: do 1/3 s; WDR 120dB; DNR: 3D; Defog (F-DNR); HLC; obiektyw: f=1.65 mm/F2.0; przełączanie dzień/noc: mechaniczny filtr podczerwieni; 30 kl/s dla rozdzielczości: 3200 x 1800 (QHD+), 15 kl/s dla pozostałych rozdzielczości; liczba strumieni: 2; kompresja wideo/audio: H.264, H.264+, H.265, H.265+, MJPEG / G.711; funkcje analizy obrazu: przekroczenie linii, wejście do strefy, wyjście ze strefy, zliczanie obiektów, detekcja tłumu, mapa ciepła, wtargnięcie; strefy prywatności: 4; detekcja ruchu; zasięg IR do 20 m; wej./wyj. audio, wbudowany mikrofon podstawowy i mikrofon do redukcji szumów; wej./wyj. alarmowe: 1/1 typu przekaźnik (maks. 12VDC/300mA); obsługa kart: microSD - pojemność do 256GB; wymiary (mm): 130 (Ф) x 46 (wys.); klasa szczelności: IP 67; obudowa: wandaloodporna, IK10,, aluminiowa, w kolorze białym; zasilanie: 12 VDC, PoE (IEEE 802.3af, Klasa 3); temp. pracy: -30°C ~ 60°C; Zgodność z NDAA; | NOVUS | 2555,00
NVIP-6H-6511/F | Kamera IP 6 MPX z analizą obrazu w oparciu o Deep Learning; 6 MPX, CMOS 1/2.5” SmartSens; czułość: 0.008 lx (0 lx z włączonym IR); WDR 120dB; DNR: 3D; Defog (F-DNR); HLC; obiektyw: f=2.8 mm/F1.6; przełączanie dzień/noc: mechaniczny filtr podczerwieni; 30 kl/s dla wszystkich rozdzielczości; liczba strumieni: 3; kompresja wideo/audio: H.264, H.264+, H.265, H.265+, MJPEG / G.711; funkcje analizy obrazu: sabotaż, wykrywanie obiektów (pozostawienie obiektu), wykrywanie obiektów(zniknięcie obiektu), przekroczenie linii, wejście do strefy, wyjście ze strefy, detekcja wałęsania, detekcja twarzy, detekcja osób nienoszących maski, zliczanie przekroczeń linii, mapa ciepła, sabotaż (zmiana sceny), sabotaż (utrata ostrości), sabotaż (zmiana kolorystyki), rozróżnianie obiektów, zliczanie osób, zliczanie pojazdów, wtargnięcie, zliczanie obiektów w strefie, metadane wideo, wykrywanie nielegalnego parkowania; strefy prywatności: 4; detekcja ruchu; detekcja audio; zasięg IR do 50 m; wej./wyj. audio; wej./wyj. alarmowe: 1/1 typu przekaźnik (maks. 12VDC/300mA); obsługa kart: microSD - pojemność do 256GB; klasa szczelności: IP 67; Obudowa: aluminiowa, w kolorze białym, uchwyt ścienny z przepustem kablowym w zestawie , stopień ochrony IK10; zasilanie: 12 VDC, PoE (IEEE 802.3af, Klasa 3); temp. pracy: -30°C ~ 60°C; Zgodność z NDAA; | NOVUS | 1829,00
NVIP-6H-6502M/F | Kamera IP 6MPX motor-zoom z analizą obrazu w oparciu o Deep Learning; 6 MPX, CMOS 1/2.5” SmartSens; czułość: 0.008 lx (0 lx z włączonym IR); DSS: do 1/4 s; WDR (podwójne skanowanie przetwornika), 120dB; DNR: 3D; Defog (F-DNR); HLC; obiektyw: motor-zoom z automatyczną przysłoną, f=2.8 ~ 12 mm/F1.6; przełączanie dzień/noc: mechaniczny filtr podczerwieni; 30 kl/s dla wszystkich rozdzielczości; liczba strumieni: 3; kompresja wideo/audio: H.264, H.264+, H.265, H.265+, MJPEG / G.711; funkcje analizy obrazu: sabotaż, wykrywanie obiektów (pozostawienie obiektu), wykrywanie obiektów(zniknięcie obiektu), przekroczenie linii, wejście do strefy, wyjście ze strefy, detekcja wałęsania, detekcja twarzy, detekcja osób nienoszących maski, zliczanie przekroczeń linii, mapa ciepła, sabotaż (zmiana sceny), sabotaż (utrata ostrości), sabotaż (zmiana kolorystyki), rozróżnianie obiektów, zliczanie osób, zliczanie pojazdów, wtargnięcie, zliczanie obiektów w strefie, metadane wideo, wykrywanie nielegalnego parkowania; strefy prywatności: 4; detekcja ruchu; detekcja audio; zasięg IR do 50 m; wej./wyj. audio, wbudowany mikrofon; wej./wyj. alarmowe: 1/1 typu przekaźnik (maks. 12VDC/300mA); obsługa kart: microSD - pojemność do 256GB; klasa szczelności: IP 67; Obudowa: aluminiowa, w kolorze białym, uchwyt ścienny z przepustem kablowym w zestawie , stopień ochrony IK10; zasilanie: 12 VDC, PoE (IEEE 802.3af, Klasa 3); temp. pracy: -30°C ~ 60°C; Zgodność z NDAA; | NOVUS | 2489,00
NVIP-6H-6522M/F | Kamera IP 6MPX motor-zoom z analizą obrazu w oparciu o Deep Learning; 6 MPX, CMOS 1/2.5” SmartSens; czułość: 0.008 lx (0 lx z włączonym IR); DSS: do 1/4 s; WDR (podwójne skanowanie przetwornika), 120dB; DNR: 3D; Defog (F-DNR); HLC; obiektyw: motor-zoom z automatyczną przysłoną, f=2.8 ~ 12 mm/F1.6; przełączanie dzień/noc: mechaniczny filtr podczerwieni; 30 kl/s dla wszystkich rozdzielczości; liczba strumieni: 3; kompresja wideo/audio: H.264, H.264+, H.265, H.265+, MJPEG / G.711; funkcje analizy obrazu: sabotaż, wykrywanie obiektów (pozostawienie obiektu), wykrywanie obiektów(zniknięcie obiektu), przekroczenie linii, wejście do strefy, wyjście ze strefy, detekcja wałęsania, detekcja twarzy, detekcja osób nienoszących maski, zliczanie przekroczeń linii, mapa ciepła, sabotaż (zmiana sceny), sabotaż (utrata ostrości), sabotaż (zmiana kolorystyki), rozróżnianie obiektów, zliczanie osób, zliczanie pojazdów, wtargnięcie, zliczanie obiektów w strefie, metadane wideo, wykrywanie nielegalnego parkowania; strefy prywatności: 4; detekcja ruchu; detekcja audio; zasięg IR do 70 m; wej./wyj. audio, wbudowany mikrofon; wej./wyj. alarmowe: 1/1 typu przekaźnik (maks. 12VDC/300mA); obsługa kart: microSD - pojemność do 256GB; klasa szczelności: IP 67; Obudowa: aluminiowa, w kolorze białym, uchwyt ścienny z przepustem kablowym w zestawie , stopień ochrony IK10; zasilanie: 12 VDC, PoE (IEEE 802.3af, Klasa 3); temp. pracy: -30°C ~ 60°C; Zgodność z NDAA; | NOVUS | 2715,00
8 MPX
NVIP-8VE-6101/WL/LITE | Kamera IP 8 MPX wandaloodporna z oświetlaczem światła białego i IR; 8 MPX, CMOS 1/2.7” OmniVision; czułość: od 0.01 lx; DSS: do 1/3 s; WDR (podwójne skanowanie przetwornika); DNR: 3D; HLC; obiektyw: f=2.8 mm/F1.6; przełączanie dzień/noc: mechaniczny filtr podczerwieni; 20 kl/s dla wszystkich rozdzielczości; liczba strumieni: 2; kompresja wideo/audio: H.264, H.264+, H.265, H.265+, MJPEG / G.711; funkcje analizy obrazu: przekroczenie linii, wtargnięcie; strefy prywatności: 4; detekcja ruchu; zasięg IR do 30 m; Oświetlacz światła białego: zasięg do 30 m; wej. audio, wbudowany mikrofon; obsługa kart: microSD - pojemność do 256GB; wymiary (mm): 95 (Ф) x 83 (wys.); klasa szczelności: IP 67; obudowa: wandaloodporna, IK10,, aluminiowa, w kolorze białym; zasilanie: 12 VDC, PoE (IEEE 802.3af, Klasa 3); temp. pracy: -30°C ~ 60°C; Zgodność z NDAA; | NOVUS | 789,00
NVIP-8H-6101/WL/LITE | Kamera IP 8 MPX w obudowie z oświetlaczem światła białego i IR; 8 MPX, CMOS 1/2.7” OmniVision; czułość: od 0.01 lx; DSS: do 1/3 s; WDR (podwójne skanowanie przetwornika); DNR: 3D; HLC; obiektyw: f=2.8 mm/F1.6; przełączanie dzień/noc: mechaniczny filtr podczerwieni; 20 kl/s dla wszystkich rozdzielczości; liczba strumieni: 2; kompresja wideo/audio: H.264, H.264+, H.265, H.265+, MJPEG / G.711; funkcje analizy obrazu: przekroczenie linii, wtargnięcie; strefy prywatności: 4; detekcja ruchu; zasięg IR do 30 m; Oświetlacz światła białego: zasięg do 30 m; wej. audio, wbudowany mikrofon; obsługa kart: microSD - pojemność do 256GB; klasa szczelności: IP 67; Obudowa: aluminiowa, w kolorze białym, uchwyt ścienny z przepustem kablowym w zestawie , stopień ochrony IK10; zasilanie: 12 VDC, PoE (IEEE 802.3af, Klasa 3); temp. pracy: -30°C ~ 65°C; Zgodność z NDAA; | NOVUS | 789,00
NVIP-8VE-6201/WL-II | Kamera IP 8 MPX wandaloodporna z oświetlaczem światła białego i IR; 8 MPX, CMOS 1/2.8” SONY; czułość: od 0.02 lx; DSS: do 1/3 s; WDR (podwójne skanowanie przetwornika), 120dB; DNR: 3D; Defog (F-DNR); HLC; obiektyw: f=2.8 mm/F1.6; przełączanie dzień/noc: mechaniczny filtr podczerwieni; 20 kl/s dla, 30 kl/s dla pozostałych rozdzielczości; liczba strumieni: 3; kompresja wideo/audio: H.264, H.264+, H.265, H.265+, MJPEG / G.711; funkcje analizy obrazu: wykrywanie obiektów (pozostawienie obiektu), wykrywanie obiektów(zniknięcie obiektu), przekroczenie linii, sabotaż (zmiana sceny), sabotaż (utrata ostrości), sabotaż (zmiana kolorystyki), rozróżnianie obiektów, wtargnięcie, detekcja ruchu SMART; strefy prywatności: 4; detekcja ruchu; zasięg IR do 30 m; Oświetlacz światła białego: zasięg do 30 m; wej. audio, wbudowany mikrofon; obsługa kart: microSD - pojemność do 256GB; wymiary (mm): 95 (Ф) x 83 (wys.); klasa szczelności: IP 67; obudowa: wandaloodporna, IK10,, aluminiowa, w kolorze białym; zasilanie: 12 VDC, PoE (IEEE 802.3af, Klasa 3); temp. pracy: -30°C ~ 60°C; Zgodność z NDAA; | NOVUS | 1639,00
NVIP-8VE-6202M/WL-II | Kamera IP 8 MPX wandaloodporna z obiektywem motor-zoom; 8 MPX, CMOS 1/2.8” SONY; czułość: 0.02 lx (0 lx z włączonym IR); DSS: do 1/3 s; WDR (podwójne skanowanie przetwornika), 120dB; DNR: 3D; Defog (F-DNR); HLC; obiektyw: motor-zoom z automatyczną przysłoną, f=2.8 ~ 12 mm/F1.6; przełączanie dzień/noc: mechaniczny filtr podczerwieni; 20 kl/s dla, 30 kl/s dla pozostałych rozdzielczości; liczba strumieni: 3; kompresja wideo/audio: H.264, H.264+, H.265, H.265+ / G.711; funkcje analizy obrazu: wykrywanie obiektów (pozostawienie obiektu), wykrywanie obiektów(zniknięcie obiektu), przekroczenie linii, sabotaż (zmiana sceny), sabotaż (utrata ostrości), sabotaż (zmiana kolorystyki), rozróżnianie obiektów, wtargnięcie, detekcja ruchu SMART; strefy prywatności: 4; detekcja ruchu; zasięg IR do 50 m; Oświetlacz światła białego: zasięg do 30 m; wej./wyj. audio, wbudowany mikrofon; obsługa kart: microSD - pojemność do 256GB; wymiary (mm): 112 (Ф) x 100 (wys.); klasa szczelności: IP 67; obudowa: wandaloodporna, IK10,, aluminiowa, w kolorze białym; zasilanie: 12 VDC, PoE (IEEE 802.3af, Klasa 3); temp. pracy: -30°C ~ 60°C; Zgodność z NDAA; | NOVUS | 2149,00
NVIP-8H-6202M/WL-II | Kamera IP 8 MPX w obudowie z obiektywem motor-zoom; 8 MPX, CMOS 1/2.8” SONY; czułość: 0.02 lx (0 lx z włączonym IR); DSS: do 1/3 s; WDR (podwójne skanowanie przetwornika), 120dB; DNR: 3D; Defog (F-DNR); HLC; obiektyw: motor-zoom z automatyczną przysłoną, f=2.8 ~ 12 mm/F1.6; przełączanie dzień/noc: mechaniczny filtr podczerwieni; 30 kl/s dla pozostałych rozdzielczości; liczba strumieni: 3; kompresja wideo/audio: H.264, H.264+, H.265, H.265+ / G.711; funkcje analizy obrazu: wykrywanie obiektów (pozostawienie obiektu), wykrywanie obiektów(zniknięcie obiektu), przekroczenie linii, sabotaż (zmiana sceny), sabotaż (utrata ostrości), sabotaż (zmiana kolorystyki), rozróżnianie obiektów, wtargnięcie, detekcja ruchu SMART; strefy prywatności: 4; detekcja ruchu; zasięg IR do 50 m; Oświetlacz światła białego: zasięg do 30 m; wej. audio, wbudowany mikrofon; obsługa kart: microSD - pojemność do 256GB; klasa szczelności: IP 67; zasilanie: 12 VDC, PoE (IEEE 802.3af, Klasa 3); temp. pracy: -30°C ~ 60°C; Zgodność z NDAA; | NOVUS | 2149,00
NVIP-8H-6211/WL-II | Kamera IP 8 MPX w obudowie z oświetlaczem światła białego i IR; 8 MPX, CMOS 1/2.8” SONY; czułość: 0.02 lx (0 lx z włączonym IR); DSS: do 1/3 s; WDR (podwójne skanowanie przetwornika), 120dB; DNR: 3D; Defog (F-DNR); HLC; obiektyw: f=2.8 mm/F1.6; przełączanie dzień/noc: mechaniczny filtr podczerwieni; 30 kl/s dla pozostałych rozdzielczości; liczba strumieni: 3; kompresja wideo/audio: H.264, H.264+, H.265, H.265+ / G.711; funkcje analizy obrazu: wykrywanie obiektów (pozostawienie obiektu), wykrywanie obiektów(zniknięcie obiektu), przekroczenie linii, sabotaż (zmiana sceny), sabotaż (utrata ostrości), sabotaż (zmiana kolorystyki), rozróżnianie obiektów, wtargnięcie, detekcja ruchu SMART; strefy prywatności: 4; detekcja ruchu; zasięg IR do 50 m; Oświetlacz światła białego: zasięg do 30 m; wej. audio, wbudowany mikrofon; obsługa kart: microSD - pojemność do 256GB; klasa szczelności: IP 67; zasilanie: 12 VDC, PoE (IEEE 802.3af, Klasa 3); temp. pracy: -30°C ~ 60°C; Zgodność z NDAA; | NOVUS | 1775,00
8 MPX Kamery IP z analizą obrazu w oparciu o Deep Learning
NVIP-8H-6511/F-II | Kamera IP 8 MPX w obudowie; 8 MPX, CMOS 1/2.8” SONY STARVIS; czułość: 0.02 lx (0 lx z włączonym IR); DSS: do 1/3 s; WDR (podwójne skanowanie przetwornika), 120dB; DNR: 3D; Defog (F-DNR); HLC; obiektyw: f=2.8 mm/F1.6; przełączanie dzień/noc: mechaniczny filtr podczerwieni; 30 kl/s dla wszystkich rozdzielczości, 60 kl/s dla rozdzielczości: 1920 x 1080 (Full HD); liczba strumieni: 3; kompresja wideo/audio: H.264, H.264+, H.265, H.265+, MJPEG / G.711; funkcje analizy obrazu: sabotaż, wykrywanie obiektów (pozostawienie obiektu), wykrywanie obiektów(zniknięcie obiektu), przekroczenie linii, wejście do strefy, wyjście ze strefy, detekcja wałęsania, detekcja twarzy, detekcja osób nienoszących maski, zliczanie przekroczeń linii, mapa ciepła, sabotaż (zmiana sceny), sabotaż (utrata ostrości), sabotaż (zmiana kolorystyki), rozróżnianie obiektów, zliczanie osób, zliczanie pojazdów, wtargnięcie, zliczanie obiektów w strefie, metadane wideo, wykrywanie nielegalnego parkowania; strefy prywatności: 4; detekcja ruchu; detekcja audio; zasięg IR do 50 m; wej./wyj. audio; obsługa kart: microSD - pojemność do 256GB; klasa szczelności: IP 67; zasilanie: 12 VDC, PoE (IEEE 802.3af, Klasa 3); temp. pracy: -30°C ~ 60°C; Zgodność z NDAA; Produkt projektowy | NOVUS | 2459,00
NVIP-8V-6511/F-II | Kamera IP 8 MPX z analizą obrazu w oparciu o Deep Learning; 8 MPX, CMOS 1/2.8” SONY STARVIS; czułość: 0.02 lx (0 lx z włączonym IR); DSS: do 1/3 s; WDR (podwójne skanowanie przetwornika), 120dB; DNR: 2D, 3D; Defog (F-DNR); HLC; obiektyw: f=2.8 mm/F1.6; przełączanie dzień/noc: mechaniczny filtr podczerwieni; 30 kl/s dla wszystkich rozdzielczości; liczba strumieni: 3; kompresja wideo/audio: H.264, H.264+, H.265, H.265+, MJPEG / G.711; funkcje analizy obrazu: sabotaż, wykrywanie obiektów (pozostawienie obiektu), wykrywanie obiektów(zniknięcie obiektu), przekroczenie linii, wejście do strefy, wyjście ze strefy, zliczanie obiektów, detekcja wałęsania, detekcja tłumu, detekcja twarzy, detekcja osób nienoszących maski, zliczanie przekroczeń linii, mapa ciepła, sabotaż (zmiana sceny), sabotaż (utrata ostrości), sabotaż (zmiana kolorystyki), rozróżnianie obiektów, zliczanie osób, zliczanie pojazdów, wtargnięcie, zliczanie obiektów w strefie, metadane wideo, wykrywanie nielegalnego parkowania; strefy prywatności: 4; detekcja ruchu; zasięg IR do 30 m; wej./wyj. audio, wbudowany mikrofon podstawowy i mikrofon do redukcji szumów; wej./wyj. alarmowe: 1/1 typu przekaźnik (maks. 12VDC/300mA); obsługa kart: microSD - pojemność do 256GB; wymiary (mm): 110 (Ф) x 65 (wys.); klasa szczelności: IP 67; obudowa: wandaloodporna, IK10,, aluminiowa, w kolorze białym; zasilanie: 12 VDC, PoE (IEEE 802.3af, Klasa 3); temp. pracy: -30°C ~ 60°C; Zgodność z NDAA; | NOVUS | 2035,00
NVIP-8VE-6502M/F-II | Kamera IP 8 MPX motor-zoom z analizą obrazu w oparciu o Deep Learning; 8 MPX, CMOS 1/2.8” SONY STARVIS; czułość: 0.015 lx (0 lx z włączonym IR); DSS: do 1/3 s; WDR (podwójne skanowanie przetwornika), 120dB; DNR: 3D; Defog (F-DNR); HLC; obiektyw: motor-zoom, f=2.8 ~ 12 mm/F1.4; przełączanie dzień/noc: mechaniczny filtr podczerwieni; 30 kl/s dla wszystkich rozdzielczości, 60 kl/s dla 1920 x 1080 (Full HD); liczba strumieni: 3; kompresja wideo/audio: H.264, H.264+, H.265, H.265+, MJPEG / G.711; funkcje analizy obrazu: sabotaż, wykrywanie obiektów (pozostawienie obiektu), wykrywanie obiektów(zniknięcie obiektu), przekroczenie linii, wejście do strefy, wyjście ze strefy, zliczanie obiektów, detekcja wałęsania, detekcja tłumu, detekcja twarzy, detekcja osób nienoszących maski, zliczanie przekroczeń linii, mapa ciepła, sabotaż (zmiana sceny), sabotaż (utrata ostrości), sabotaż (zmiana kolorystyki), rozróżnianie obiektów, zliczanie osób, zliczanie pojazdów, wtargnięcie, zliczanie obiektów w strefie, metadane wideo, wykrywanie nielegalnego parkowania; strefy prywatności: 4; detekcja ruchu; detekcja audio; zasięg IR do 50 m; wej. audio, wbudowany mikrofon; obsługa kart: microSD - pojemność do 256GB; wymiary (mm): 112 (Ф) x 100 (wys.); klasa szczelności: IP 67; obudowa: wandaloodporna, IK10,, aluminiowa, w kolorze białym; zasilanie: 12 VDC, PoE (IEEE 802.3af, Klasa 3); temp. pracy: -30°C ~ 60°C; Zgodność z NDAA; | NOVUS | 3019,00
NVIP-8H-6522M/F-II | Kamera IP 8 MPX motor-zoom z analizą obrazu w oparciu o Deep Learning; 8 MPX, CMOS 1/2.8” SONY STARVIS; czułość: 0.015 lx (0 lx z włączonym IR); DSS: do 1/3 s; WDR (podwójne skanowanie przetwornika), 120dB; DNR: 2D, 3D; Defog (F-DNR); HLC; obiektyw: motor-zoom, f=2.8 ~ 12 mm/F1.4; przełączanie dzień/noc: mechaniczny filtr podczerwieni; 30 kl/s dla wszystkich rozdzielczości, 60 kl/s dla rozdzielczości: 1920 x 1080 (Full HD); liczba strumieni: 3; kompresja wideo/audio: H.264, H.264+, H.265, H.265+, MJPEG / G.711; funkcje analizy obrazu: sabotaż, wykrywanie obiektów (pozostawienie obiektu), wykrywanie obiektów(zniknięcie obiektu), przekroczenie linii, wejście do strefy, wyjście ze strefy, detekcja wałęsania, detekcja twarzy, zliczanie przekroczeń linii, mapa ciepła, sabotaż (zmiana sceny), sabotaż (utrata ostrości), sabotaż (zmiana kolorystyki), rozróżnianie obiektów, wtargnięcie, zliczanie obiektów w strefie, metadane wideo, wykrywanie nielegalnego parkowania; strefy prywatności: 4; detekcja ruchu; detekcja audio; zasięg IR do 70 m (zależny od zoomu); wej./wyj. audio; wej./wyj. alarmowe: 1/1 typu przekaźnik (maks. 12VDC/300mA); obsługa kart: microSD - pojemność do 256GB; klasa szczelności: IP 67; Obudowa: aluminiowa, w kolorze białym, uchwyt ścienny z przepustem kablowym w zestawie , stopień ochrony IK10; zasilanie: 12 VDC, PoE (IEEE 802.3af, Klasa 3); temp. pracy: -30°C ~ 60°C; Zgodność z NDAA; | NOVUS | 3349,00
NOWOŚĆ! NVIP-8PVE-6501/FWLAD | Kamera IP 8 MPX panoramiczna z analizą obrazu i aktywnym odstraszaniem; 4 MPX, CMOS 1/2.7” SmartSens x 2; czułość: 0.0032 lx (0 lx z włączonym IR); DSS: do 1/3 s; WDR; DNR: 3D; Defog (F-DNR); HLC; obiektyw: f=2.8 mm/F1.6; przełączanie dzień/noc: mechaniczny filtr podczerwieni; 30 kl/s dla wszystkich rozdzielczości; liczba strumieni: 3; kompresja wideo/audio: H.264, H.264+, H.265, H.265+, MJPEG / G.711; funkcje analizy obrazu: wykrywanie obiektów (pozostawienie obiektu), wykrywanie obiektów(zniknięcie obiektu), przekroczenie linii, wejście do strefy, wyjście ze strefy, detekcja wałęsania, detekcja twarzy, zliczanie przekroczeń linii, mapa ciepła, sabotaż (zmiana sceny), sabotaż (utrata ostrości), sabotaż (zmiana kolorystyki), wtargnięcie, zliczanie obiektów w strefie, detekcja ruchu SMART, metadane wideo, wykrywanie nielegalnego parkowania; strefy prywatności: 4; detekcja ruchu; detekcja audio; zasięg IR do 30 m; Oświetlacz światła białego: zasięg do 20 m; wej./wyj. audio, wbudowany mikrofon/głośnik; wej./wyj. alarmowe: 1/1 typu przekaźnik (maks. 12VDC/300mA); obsługa kart: microSD - pojemność do 256GB; wymiary (mm): 112 (Ф) x 103 (wys.); klasa szczelności: IP 66; obudowa: wandaloodporna, aluminiowa, w kolorze białym, klosz z poliwęglanu; zasilanie: 12 VDC, PoE+ (IEEE 802.3at, Klasa 4); temp. pracy: -30°C ~ 60°C; Zgodność z NDAA; | NOVUS | 2149,00
12 MPX Kamery IP z analizą obrazu w oparciu o Deep Learning
NVIP-12F-6501 | Kamera IP 12 MPX wandaloodporna z obiektywem „rybie oko”; 12 MPX, CMOS 1/1.7” SONY STARVIS; czułość: od 0.01 lx (0 lx z włączonym IR); DSS: do 1/3 s; WDR; DNR: 3D; Defog (F-DNR); HLC; obiektyw: f=1.65 mm/F2.0; przełączanie dzień/noc: mechaniczny filtr podczerwieni; 15 kl/s dla rozdzielczości: 4000 x 3000, 25 kl/s dla pozostałych rozdzielczości; liczba strumieni: 2; kompresja wideo/audio: H.264, H.264+, H.265, H.265+, MJPEG / G.711; funkcje analizy obrazu: przekroczenie linii, wejście do strefy, wyjście ze strefy, naruszenie strefy, zliczanie obiektów, detekcja tłumu, mapa ciepła; strefy prywatności: 4; detekcja ruchu; zasięg IR do 20 m; wej./wyj. audio, wbudowany mikrofon podstawowy i mikrofon do redukcji szumów; wej./wyj. alarmowe: 1/1 typu przekaźnik (maks. 12VDC/300mA); obsługa kart: microSD - pojemność do 256GB; wymiary (mm): 130 (Ф) x 46 (wys.); klasa szczelności: IP 67; obudowa: wandaloodporna, IK10,, aluminiowa, w kolorze białym; zasilanie: 12 VDC, PoE (IEEE 802.3af, Klasa 3); temp. pracy: -30°C ~ 60°C; Zgodność z NDAA; | NOVUS | 3725,00
NVIP-12H-6522M/F | Kamera IP 12 MPX motor-zoom z analizą obrazu w oparciu o Deep Learning; 12 MPX, CMOS 1/1.7” SONY Exmor R STARVIS; czułość: 0.006 lx (0 lx z włączonym IR); DSS: do 1/3 s; DNR: 3D; Defog (F-DNR); HLC; obiektyw: motor-zoom z automatyczną przysłoną, f=2.8 ~ 12 mm/F1.4; przełączanie dzień/noc: mechaniczny filtr podczerwieni; 30 kl/s dla wszystkich rozdzielczości; liczba strumieni: 5; kompresja wideo/audio: H.264, H.264+, H.265, H.265+, MJPEG / G.711; funkcje analizy obrazu: sabotaż, wykrywanie obiektów (pozostawienie obiektu), wykrywanie obiektów(zniknięcie obiektu), przekroczenie linii, wejście do strefy, wyjście ze strefy, naruszenie strefy, detekcja twarzy, detekcja osób nienoszących maski, zliczanie przekroczeń linii, mapa ciepła, sabotaż (zmiana sceny), sabotaż (utrata ostrości), sabotaż (zmiana kolorystyki), rozróżnianie obiektów, zliczanie osób, zliczanie pojazdów, wtargnięcie, zliczanie obiektów w strefie; strefy prywatności: 4; detekcja ruchu; zasięg IR do 70 m (zależny od zoomu); wej./wyj. audio, wbudowany mikrofon; wej./wyj. alarmowe: 1/1 typu przekaźnik (max. 1A 30VDC); obsługa kart: microSD - pojemność do 512GB; klasa szczelności: IP 67; zasilanie: 12 VDC, PoE (IEEE 802.3af, Klasa 3); temp. pracy: -30°C ~ 60°C; Zgodność z NDAA; Produkt projektowy | NOVUS | 4299,00
Akcesoria do kamer IP stacjonarnych serii 6000
NVB-6005JB | Adapter ścienny/sufitowy, wewnętrzny/zewnętrzny; zastosowanie: wybrane modele kamer serii 6000 IP (szczegółowa lista kompatybilnych kamer i innych produktów znajduje się na stronie www w pliku w zakładce &quot;Pliki do pobrania&quot;); wykonanie: aluminium; kolor biały; wymiary (mm): 152 φ x 35 (wysokość); Produkt dostępny do wyczerpania stanów magazynowych | NOVUS | 75,00
NVB-6025JB | Adapter ścienny/sufitowy, wewnętrzny/zewnętrzny; zastosowanie: wybrane modele kamer serii 6000 IP (szczegółowa lista kompatybilnych kamer i innych produktów znajduje się na stronie www w pliku w zakładce &quot;Pliki do pobrania&quot;); wykonanie: aluminium; kolor biały; wymiary (mm): 112 φ x 55 (wysokość); | NOVUS | 139,00
NVB-6025JB/7043 | Adapter ścienny/sufitowy, wewnętrzny/zewnętrzny; zastosowanie: wybrane modele kamer serii 6000 IP (szczegółowa lista kompatybilnych kamer i innych produktów znajduje się na stronie www w pliku w zakładce &quot;Pliki do pobrania&quot;); wykonanie: aluminium; kolor szary; wymiary (mm): 112 φ x 55 (wysokość); | NOVUS | 145,00
NVB-6030JB | Adapter ścienny/sufitowy, wewnętrzny/zewnętrzny; zastosowanie: wybrane modele kamer serii 6000 IP (szczegółowa lista kompatybilnych kamer i innych produktów znajduje się na stronie www w pliku w zakładce &quot;Pliki do pobrania&quot;); wykonanie: aluminium; kolor biały; IP 66; wymiary (mm): 118 φ x 47 (wysokość); | NOVUS | 129,00
NVB-6030JB/7043 | Adapter ścienny/sufitowy, wewnętrzny/zewnętrzny; zastosowanie: wybrane modele kamer serii 6000 IP (szczegółowa lista kompatybilnych kamer i innych produktów znajduje się na stronie www w pliku w zakładce &quot;Pliki do pobrania&quot;); wykonanie: aluminium; kolor szary; IP 66; wymiary (mm): 118 φ x 47 (wysokość); | NOVUS | 135,00
NVB-6035JB | Adapter ścienny/sufitowy, wewnętrzny/zewnętrzny; zastosowanie: wybrane modele kamer serii 6000 IP (szczegółowa lista kompatybilnych kamer i innych produktów znajduje się na stronie www w pliku w zakładce &quot;Pliki do pobrania&quot;); wykonanie: aluminium; kolor biały; IP 66; wymiary (mm): 140 φ x 50 (wysokość); | NOVUS | 139,00
NVB-6035JB/7043 | Adapter ścienny/sufitowy, wewnętrzny/zewnętrzny; zastosowanie: wybrane modele kamer serii 6000 IP (szczegółowa lista kompatybilnych kamer i innych produktów znajduje się na stronie www w pliku w zakładce &quot;Pliki do pobrania&quot;); wykonanie: aluminium; kolor szary; IP 66; wymiary (mm): 140 φ x 50 (wysokość); | NOVUS | 145,00
NVB-6040JB | Adapter ścienny/sufitowy, wewnętrzny/zewnętrzny; zastosowanie: wybrane modele kamer serii 6000 IP (szczegółowa lista kompatybilnych kamer i innych produktów znajduje się na stronie www w pliku w zakładce &quot;Pliki do pobrania&quot;); wykonanie: aluminium; kolor biały; IP 66; wymiary (mm): 156 φ x 50 (wysokość); | NOVUS | 149,00
NVB-6045JB | Adapter ścienny/sufitowy wewnętrzny/zewnętrzny; zastosowanie: wybrane modele kamer serii 6000 IP (szczegółowa lista kompatybilnych kamer i innych produktów znajduje się na stronie www w pliku w zakładce &quot;Pliki do pobrania&quot;); wykonanie: aluminium; kolor biały; wymiary (mm): 131 φ x 33 (wysokość); | NOVUS | 125,00
NVB-6050JB-II | Adapter ścienny/sufitowy, wewnętrzny; zastosowanie: wybrane modele kamer serii 6000 IP (szczegółowa lista kompatybilnych kamer i innych produktów znajduje się na stronie www w pliku w zakładce &quot;Pliki do pobrania&quot;); wykonanie: stop aluminium; kolor biały; wymiary (mm): 110 φ x 39 (wysokość); | NOVUS | 85,00
NVB-6050JB-II/7043 | Adapter ścienny/sufitowy, wewnętrzny; zastosowanie: wybrane modele kamer serii 6000 IP (szczegółowa lista kompatybilnych kamer i innych produktów znajduje się na stronie www w pliku w zakładce &quot;Pliki do pobrania&quot;); wykonanie: stop aluminium; kolor szary; wymiary (mm): 110 φ x 39 (wysokość); | NOVUS | 89,00
NVB-6055JB | Adapter ścienny/sufitowy, wewnętrzny; zastosowanie: wybrane modele kamer serii 6000 IP (szczegółowa lista kompatybilnych kamer i innych produktów znajduje się na stronie www w pliku w zakładce &quot;Pliki do pobrania&quot;); wykonanie: stop aluminium; kolor biały; wymiary (mm): 132 φ x 39 (wysokość); | NOVUS | 95,00
NVB-6055JB/7043 | Adapter ścienny/sufitowy, wewnętrzny; zastosowanie: wybrane modele kamer serii 6000 IP (szczegółowa lista kompatybilnych kamer i innych produktów znajduje się na stronie www w pliku w zakładce &quot;Pliki do pobrania&quot;); wykonanie: stop aluminium; kolor szary; wymiary (mm): 132 φ x 39 (wysokość); | NOVUS | 99,00
NVB-6000WB | Uchwyt ścienny; zastosowanie: wybrane modele kamer serii 6000 IP (szczegółowa lista kompatybilnych kamer i innych produktów znajduje się na stronie www w pliku w zakładce &quot;Pliki do pobrania&quot;); wykonanie: aluminium; kolor biały; wymiary (mm): 129.5 (szer.) x 74.5 (wys.) x 155 (dł.); | NOVUS | 135,00
NVB-6000WB/7043 | Uchwyt ścienny; zastosowanie: wybrane modele kamer serii 6000 IP (szczegółowa lista kompatybilnych kamer i innych produktów znajduje się na stronie www w pliku w zakładce &quot;Pliki do pobrania&quot;); wykonanie: aluminium; kolor szary; wymiary (mm): 129.5 (szer.) x 74.5 (wys.) x 155 (dł.); | NOVUS | 139,00
NVB-6000PA | Adapter słupowy; zastosowanie: wybrane modele kamer serii 6000 IP (szczegółowa lista kompatybilnych kamer i innych produktów znajduje się na stronie www w pliku w zakładce &quot;Pliki do pobrania&quot;); wykonanie: adapter: stal, opaski: stal nierdzewna; kolor biały; wymiary (mm): 164 (szer.) x 215 (wys.) zakres średnic φ = 80 ~ 140; | NOVUS | 205,00
NVB-6050PA | Adapter słupowy; zastosowanie: wybrane modele kamer serii 6000 IP (szczegółowa lista kompatybilnych kamer i innych produktów znajduje się na stronie www w pliku w zakładce &quot;Pliki do pobrania&quot;); wykonanie: adapter: aluminium, opaski: stal nierdzewna; kolor biały; wymiary (mm): 104 (szer.) x 140 (wys.) zakres średnic φ = 80 ~ 140; | NOVUS | 139,00
NVB-6050PA/7043 | Adapter słupowy; zastosowanie: wybrane modele kamer serii 6000 IP (szczegółowa lista kompatybilnych kamer i innych produktów znajduje się na stronie www w pliku w zakładce &quot;Pliki do pobrania&quot;); wykonanie: adapter: aluminium, opaski: stal nierdzewna; kolor szary; wymiary (mm): 104 (szer.) x 140 (wys.) zakres średnic φ = 80 ~ 140; | NOVUS | 145,00
NVB-6015VB | Uchwyt ścienny, wewnętrzny/zewnętrzny; zastosowanie: wybrane modele kamer serii 6000 IP (szczegółowa lista kompatybilnych kamer i innych produktów znajduje się na stronie www w pliku w zakładce &quot;Pliki do pobrania&quot;); wykonanie: aluminium; kolor biały; wymiary (mm): 136 φ x 120 (wysokość); | NOVUS | 175,00
NVB-6020FMB | Adapter do sufitu podwieszanego; zastosowanie: kamery IP serii 3000 i 6000 (szczegółowa lista kompatybilnych kamer i innych produktów znajduje się na stronie www w pliku w zakładce &quot;Pliki do pobrania&quot;); wykonanie: plastik, stal; kolor biały; wymiary (mm): 233 φ x 80 (wysokość); | NOVUS | 235,00
NVB-6600CB | Uchwyt sufitowy z przepustem kablowym; zastosowanie: wybrane modele kamer serii 6000 IP (szczegółowa lista kompatybilnych kamer i innych produktów znajduje się na stronie www w pliku w zakładce &quot;Pliki do pobrania&quot;); wykonanie: aluminium; kolor biały; wymiary (mm): 130 φ x 220 (wysokość); | NOVUS | 209,00
NVB-6600WB | Uchwyt ścienny z przepustem kablowym; zastosowanie: wybrane modele kamer serii 6000 IP (szczegółowa lista kompatybilnych kamer i innych produktów znajduje się na stronie www w pliku w zakładce &quot;Pliki do pobrania&quot;); wykonanie: aluminium; kolor biały; wymiary (mm): 130 (szer.) x 170 (wys.) x 195 (dł.); | NOVUS | 199,00
NOWOŚĆ! NVB-6080WB | Adapter ścienny, wewnętrzny/zewnętrzny; zastosowanie: kamery IP serii 6000 (z wykorzystaniem jednego z adapterów przejściowych: NVB-6081CAP, NVB-6082CAP lub NVB-6083CAP). Szczegółowa lista kompatybilnych kamer i innych produktów znajduje się na stronie www, w pliku dostępnym w zakładce &quot;Pliki do pobrania&quot;; wykonanie: aluminium; kolor biały; wymiary (mm): 98 (szer.) x 165 (wys.) x 216 (dł.); | NOVUS | 199,00
NOWOŚĆ! NVB-6081CAP | Adapter przejściowy do uchwytu ściennego, wewnętrzny/zewnętrzny; zastosowanie: do zamontowania kamer IP serii 6000 do adaptera ściennego NVB-6080WB. Szczegółowa lista kompatybilnych kamer i innych produktów znajduje się na stronie www, w pliku dostępnym w zakładce &quot;Pliki do pobrania&quot;; wykonanie: aluminium; kolor biały; wymiary (mm): 112 φ x 49 (wysokość); | NOVUS | 59,00
NOWOŚĆ! NVB-6082CAP | Adapter przejściowy do uchwytu ściennego, wewnętrzny/zewnętrzny; zastosowanie: do zamontowania kamer IP serii 6000 do adaptera ściennego NVB-6080WB. Szczegółowa lista kompatybilnych kamer i innych produktów znajduje się na stronie www, w pliku dostępnym w zakładce &quot;Pliki do pobrania&quot;; wykonanie: aluminium; kolor biały; wymiary (mm): 97 φ x 44 (wysokość); | NOVUS | 59,00
NOWOŚĆ! NVB-6083CAP | Adapter przejściowy do uchwytu ściennego, wewnętrzny/zewnętrzny; zastosowanie: do zamontowania kamer IP serii 6000 do adaptera ściennego NVB-6080WB. Szczegółowa lista kompatybilnych kamer i innych produktów znajduje się na stronie www, w pliku dostępnym w zakładce &quot;Pliki do pobrania&quot;; wykonanie: aluminium; kolor biały; wymiary (mm): 142 φ x 49 (wysokość); | NOVUS | 75,00
U-BOX | Adapter słupowy; Uchwyt przeznaczony jest do montażu kamer na słupie. Używany jest zarówno do kamer AHD jak i kamer IP w obudowie, ma także przewidziane miejsce na montaż puszki łączeniowej (instalacyjnej). Blacha cynkowana galwanicznie oraz lakier zabezpieczający. Wymiary (mm): 150 (szer.) x 230 (wys.) x 55 (gł.) zakres średnic φ = 55 ~ 150 mm. | EWIMAR | 112,00
KAMERY IP SZYBKOOBROTOWE SERII 6000
Wszystkie kamery marki Novus współpracują z oprogramowaniem do monitoringu wizyjnego Novus Management System (NMS) oraz rejestratorami sieciowymi opisanymi w sekcji REJESTRATORY IP NOVUS
Kamery IP szybkoobrotowe z analizą obrazu w oparciu o Deep Learning
NVIP-2SD-6540/15 | Kamera IP 2 MPX szybkoobrotowa ze śledzeniem obiektów; 2 MPX, CMOS 1/2.8” SmartSens; czułość: od 0.00025 lx (0 lx z włączonym IR); DSS: do 1 s; WDR (podwójne skanowanie przetwornika), 128dB; DNR: 2D, 3D; HLC; zoom optyczny: 15x; obiektyw: motor-zoom z automatyczną przysłoną, f=5 ~ 75 mm/F1.6 ~ F2.8; przełączanie dzień/noc: mechaniczny filtr podczerwieni; 30 kl/s dla wszystkich rozdzielczości; liczba strumieni: 3; kompresja wideo/audio: H.264, H.264+, H.265, H.265+, MJPEG / -; presety: 360 w tym 21 presety specjalne (funkcyjne); patrole: 8; trasy obserwacji: 4; funkcje analizy obrazu: sabotaż, przekroczenie linii, wejście do strefy, wyjście ze strefy, sabotaż (zmiana sceny), sabotaż (utrata ostrości), sabotaż (zmiana kolorystyki), rozróżnianie obiektów, śledzenie obiektów, wtargnięcie; strefy prywatności: 4; detekcja ruchu; zasięg IR do 200 m (zależny od zoomu); obsługa kart: microSD - pojemność do 256GB; klasa szczelności: IP 66; Obudowa: aluminiowa, w kolorze białym, stopień ochrony IK10, , w zestawie: obudowa zewnętrzna (zintegrowana z kamerą), uchwyt ścienny; zasilanie: 12 VDC, PoE (IEEE 802.3af, Klasa 3); temp. pracy: -30°C ~ 65°C; Zgodność z NDAA; | NOVUS | 2029,00
NVIP-2SD-6540/25/F-II | Kamera IP 2 MPX szybkoobrotowa z rozpoznawaniem twarzy i śledzeniem obiektów; 2 MPX, CMOS 1/2.8” SmartSens; czułość: od 0.00025 lx (0 lx z włączonym IR); WDR (podwójne skanowanie przetwornika), 128dB; DNR: 2D, 3D; Defog (F-DNR); HLC; zoom optyczny: 25x; obiektyw: motor-zoom z automatyczną przysłoną, f=4.8 ~ 120 mm/F1.6 ~ F3.8; przełączanie dzień/noc: mechaniczny filtr podczerwieni; 30 kl/s dla wszystkich rozdzielczości; liczba strumieni: 3; kompresja wideo/audio: H.264, H.264+, H.265, H.265+, MJPEG / G.711; presety: 360 w tym 20 presety specjalne (funkcyjne); patrole: 8; trasy obserwacji: 4; funkcje analizy obrazu: automatyczne śledzenie obiektów (Auto Tracking) powiązane z funkcjami analizy obrazu, sabotaż, przekroczenie linii, wejście do strefy, wyjście ze strefy, zliczanie przekroczeń linii, sabotaż (zmiana sceny), sabotaż (utrata ostrości), sabotaż (zmiana kolorystyki), detekcja wkroczenia obiektu do strefy i jego śledzenie, rozróżnianie obiektów, porównywanie twarzy; strefy prywatności: 4; detekcja ruchu; zasięg IR do 300 m (zależny od zoomu); wej./wyj. audio; wej./wyj. alarmowe: 1/1 typu przekaźnik (maks. 12VDC/300mA); obsługa kart: microSD - pojemność do 256GB; klasa szczelności: IP 66; Obudowa: aluminiowa, w kolorze białym, stopień ochrony IK10, , w zestawie: obudowa zewnętrzna (zintegrowana z kamerą), uchwyt ścienny; zasilanie: 12 VDC, PoE+ (IEEE 802.3at, Klasa 4); temp. pracy: -40°C ~ 65°C; wbudowana grzałka; Zgodność z NDAA; | NOVUS | 2889,00
NVIP-4SD-6510/3/F | Kamera IP 4 MPX kopułowa PTZ z rozpoznawaniem twarzy i śledzeniem obiektów; 4 MPX, CMOS 1/2.7” SmartSens; czułość: 0.004 lx (0 lx z włączonym IR); WDR; DNR: 3D; HLC; zoom optyczny: 3x; obiektyw: motor-zoom z automatyczną przysłoną, f=3.18 ~ 7.42 mm/F1.6 ~ F2.7; przełączanie dzień/noc: mechaniczny filtr podczerwieni; 30 kl/s dla wszystkich rozdzielczości; liczba strumieni: 3; kompresja wideo/audio: H.264, H.264+, H.265, H.265+, MJPEG / G.711; presety: 360 w tym 21 presety specjalne (funkcyjne); patrole: 8; funkcje analizy obrazu: automatyczne śledzenie obiektów (Auto Tracking) powiązane z funkcjami analizy obrazu, sabotaż, przekroczenie linii, wejście do strefy, wyjście ze strefy, sabotaż (zmiana sceny), sabotaż (utrata ostrości), sabotaż (zmiana kolorystyki), rozróżnianie obiektów, rozpoznawanie twarzy, porównywanie twarzy, wtargnięcie; strefy prywatności: 8; detekcja ruchu; zasięg IR do 20 m; wej./wyj. audio, wbudowany mikrofon; wej./wyj. alarmowe: 1/1 typu przekaźnik (maks. 12VDC/300mA); obsługa kart: microSD - pojemność do 256GB; wymiary (mm): 116 (Ф) x 82 (wys.); klasa szczelności: IP 67; obudowa: wandaloodporna, IK10,, aluminiowa, w kolorze białym, klosz z poliwęglanu; zasilanie: 12 VDC, PoE (IEEE 802.3af, Klasa 3); temp. pracy: -30°C ~ 60°C; Zgodność z NDAA; | NOVUS | 1390,00
NVIP-4SD-6543/25/F | Kamera IP 4 MPX szybkoobrotowa z autonomicznym rozpoznawaniem twarzy i śledzeniem obiektów; 4 MPX, CMOS 1/2.7” SmartSens; czułość: od 0.002 lx (0 lx z włączonym IR); WDR (podwójne skanowanie przetwornika), 120dB; DNR: 2D, 3D; Defog (F-DNR); HLC; zoom optyczny: 25x; obiektyw: motor-zoom z automatyczną przysłoną, f=4.8 ~ 120 mm/F1.65 ~ F3.8; przełączanie dzień/noc: mechaniczny filtr podczerwieni; 30 kl/s dla wszystkich rozdzielczości; liczba strumieni: 3; kompresja wideo/audio: H.264, H.264+, H.265, H.265+, MJPEG / G.711; presety: 360 w tym 20 presety specjalne (funkcyjne); patrole: 8; trasy obserwacji: 4; funkcje analizy obrazu: automatyczne śledzenie obiektów (Auto Tracking) powiązane z funkcjami analizy obrazu, sabotaż, przekroczenie linii, wejście do strefy, wyjście ze strefy, zliczanie przekroczeń linii, sabotaż (zmiana sceny), sabotaż (utrata ostrości), sabotaż (zmiana kolorystyki), detekcja wkroczenia obiektu do strefy i jego śledzenie, rozróżnianie obiektów, porównywanie twarzy, wtargnięcie; strefy prywatności: 8; detekcja ruchu; zasięg IR do 160 m (zależny od zoomu); wej./wyj. audio; wej./wyj. alarmowe: 1 (NO/NC)/1 typu przekaźnik; obsługa kart: microSD - pojemność do 256GB; klasa szczelności: IP 66; Obudowa: aluminiowa, w kolorze białym, stopień ochrony IK10, , w zestawie: obudowa zewnętrzna (zintegrowana z kamerą), uchwyt ścienny; zasilanie: 12 VDC, PoE+ (IEEE 802.3at, Klasa 4); temp. pracy: -40°C ~ 60°C; wbudowana grzałka; Zgodność z NDAA; | NOVUS | 3425,00
NVIP-4SD-6550/40 | Kamera IP 4 MPX szybkoobrotowa ze śledzeniem obiektów; 4 MPX, CMOS 1/2.7” SmartSens; czułość: od 0.001 lx (0 lx z włączonym IR); WDR (podwójne skanowanie przetwornika), 120dB; DNR: 2D, 3D; Defog (F-DNR); HLC; zoom optyczny: 40x; obiektyw: motor-zoom z automatyczną przysłoną, f=4.5 ~ 180 mm/F1.2 ~ F3.5; przełączanie dzień/noc: mechaniczny filtr podczerwieni; 30 kl/s dla wszystkich rozdzielczości; liczba strumieni: 3; kompresja wideo/audio: H.264, H.264+, H.265, H.265+, MJPEG / G.711; presety: 360 w tym 21 presety specjalne (funkcyjne); patrole: 8; trasy obserwacji: 4; funkcje analizy obrazu: automatyczne śledzenie obiektów (Auto Tracking) powiązane z funkcjami analizy obrazu, sabotaż, przekroczenie linii, wejście do strefy, wyjście ze strefy, zliczanie przekroczeń linii, sabotaż (zmiana sceny), sabotaż (utrata ostrości), sabotaż (zmiana kolorystyki), rozróżnianie obiektów, wtargnięcie; strefy prywatności: 8; detekcja ruchu; zasięg IR do 350 m (zależny od zoomu); wej./wyj. audio; wej./wyj. alarmowe: 1 (NO/NC)/1 typu przekaźnik; obsługa kart: microSD - pojemność do 256GB; klasa szczelności: IP 67; Obudowa: aluminiowa, w kolorze białym, stopień ochrony IK10, , w zestawie: obudowa zewnętrzna (zintegrowana z kamerą), uchwyt ścienny; zasilanie: 24 VDC, PoE+ (IEEE 802.3at, Klasa 4); temp. pracy: -40°C ~ 65°C; wbudowana grzałka; Zgodność z NDAA; | NOVUS | 5219,00
NVIP-8SD-6540/25/F | Kamera IP 8 MPX szybkoobrotowa ze śledzeniem obiektów; 8 MPX, CMOS 1/2.8” SONY STARVIS; czułość: od 0.002 lx (0 lx z włączonym IR); WDR (podwójne skanowanie przetwornika), 120dB; DNR: 2D, 3D; Defog (F-DNR); HLC; zoom optyczny: 25x; obiektyw: motor-zoom z automatyczną przysłoną, f=4.8 ~ 120 mm/F1.65 ~ F3.8; przełączanie dzień/noc: mechaniczny filtr podczerwieni; 30 kl/s dla wszystkich rozdzielczości; liczba strumieni: 3; kompresja wideo/audio: H.264, H.264+, H.265, H.265+, MJPEG / G.711; presety: 360 w tym 20 presety specjalne (funkcyjne); patrole: 8; trasy obserwacji: 4; funkcje analizy obrazu: automatyczne śledzenie obiektów (Auto Tracking) powiązane z funkcjami analizy obrazu, sabotaż, przekroczenie linii, wejście do strefy, wyjście ze strefy, zliczanie przekroczeń linii, sabotaż (zmiana sceny), sabotaż (utrata ostrości), sabotaż (zmiana kolorystyki), rozróżnianie obiektów, rozpoznawanie twarzy, wtargnięcie; strefy prywatności: 8; detekcja ruchu; zasięg IR do 150 m (zależny od zoomu); wej./wyj. audio; wej./wyj. alarmowe: 1 (NO/NC)/1 typu przekaźnik; obsługa kart: microSD - pojemność do 256GB; klasa szczelności: IP 66; Obudowa: aluminiowa, w kolorze białym, stopień ochrony IK10, , w zestawie: obudowa zewnętrzna (zintegrowana z kamerą), uchwyt ścienny; zasilanie: 12 VDC, PoE+ (IEEE 802.3at, Klasa 4); temp. pracy: -40°C ~ 60°C; wbudowana grzałka; Zgodność z NDAA; | NOVUS | 5219,00
NOWOŚĆ! NVIP-8SD-6550/32/F-II | Kamera IP 8 MPX szybkoobrotowa z wykrywaniem twarzy i śledzeniem obiektów; 8 MPX, CMOS 1/2.8” SONY STARVIS; czułość: od 0.002 lx (0 lx z włączonym IR); WDR (podwójne skanowanie przetwornika), 120dB; DNR: 2D, 3D; Defog (F-DNR); HLC; zoom optyczny: 32x; obiektyw: motor-zoom z automatyczną przysłoną, f=4.8 ~ 154 mm/F1.3 ~ F4.8; przełączanie dzień/noc: mechaniczny filtr podczerwieni; 30 kl/s dla wszystkich rozdzielczości; liczba strumieni: 3; kompresja wideo/audio: H.264, H.264+, H.265, H.265+, MJPEG / G.711; presety: 360 w tym 20 presety specjalne (funkcyjne); patrole: 8; trasy obserwacji: 4; funkcje analizy obrazu: automatyczne śledzenie obiektów (Auto Tracking) powiązane z funkcjami analizy obrazu, sabotaż, przekroczenie linii, wejście do strefy, wyjście ze strefy, zliczanie przekroczeń linii, rozróżnianie obiektów, rozpoznawanie twarzy, porównywanie twarzy, wtargnięcie; strefy prywatności: 8; detekcja ruchu; zasięg IR do 200 m (zależny od zoomu); wej./wyj. audio; wej./wyj. alarmowe: 1 (NO/NC)/1 typu przekaźnik; obsługa kart: microSD - pojemność do 256GB; klasa szczelności: IP 67; Obudowa: aluminiowa, w kolorze białym, stopień ochrony IK10, , w zestawie: obudowa zewnętrzna (zintegrowana z kamerą), uchwyt ścienny; zasilanie: 24 VDC/24 VAC, PoE++ (IEEE 802.3bt, Klasa 6); temp. pracy: -40°C ~ 65°C; wbudowana grzałka; Zgodność z NDAA; Produkt projektowy | NOVUS | 9635,00
Akcesoria do kamer IP szybkoobrotowych
NVB-SD6000CB | Uchwyt sufitowy z przepustem kablowym; zastosowanie: wybrane modele kamer serii 6000 IP (szczegółowa lista kompatybilnych kamer i innych produktów znajduje się na stronie www w pliku w zakładce &quot;Pliki do pobrania&quot;); wykonanie: aluminium; kolor biały; wymiary (mm): 258 (dł.) x 116 (średnica podstawy); | NOVUS | 139,00
NVB-6000CA | Adapter narożnikowy; zastosowanie: wybrane modele kamer serii 6000 IP (szczegółowa lista kompatybilnych kamer i innych produktów znajduje się na stronie www w pliku w zakładce &quot;Pliki do pobrania&quot;); wykonanie: stal; kolor biały; wymiary (mm): 215 (szer.) x 215 (wys.) x 121 (gł.); | NOVUS | 205,00
NVB-6000PA | Adapter słupowy; zastosowanie: wybrane modele kamer serii 6000 IP (szczegółowa lista kompatybilnych kamer i innych produktów znajduje się na stronie www w pliku w zakładce &quot;Pliki do pobrania&quot;); wykonanie: adapter: stal, opaski: stal nierdzewna; kolor biały; wymiary (mm): 164 (szer.) x 215 (wys.) zakres średnic φ = 80 ~ 140; | NOVUS | 205,00
NOWOŚĆ! NVB-SD6500JB | Adapter ścienny, wewnętrzny/zewnętrzny; zastosowanie: kamery szybkoobrotowe serii 4000, 6000 i 8000 (szczegółowa lista kompatybilnych kamer i innych produktów znajduje się na stronie www, w pliku dostępnym w zakładce &quot;Pliki do pobrania&quot;); wykonanie: aluminium; kolor biały; wymiary (mm): 170 (szer.) x 388 (wys.) x 278 (dł.); | NOVUS | 469,00
NOWOŚĆ! NVB-SD6500CA | Adapter narożnikowy; zastosowanie: adapter ścienny, wewnętrzny/zewnętrzny NVB-SD6500JB; wykonanie: stal; kolor biały; wymiary (mm): 240 (szer.) x 300 (wys.) x 127 (gł.); | NOVUS | 269,00
NOWOŚĆ! NVB-SD6500PA | Adapter słupowy; zastosowanie: adapter ścienny, wewnętrzny/zewnętrzny NVB-SD6500JB; wykonanie: adapter: stal, opaski: stal nierdzewna; kolor biały; wymiary (mm): 171 (szer.) x 300 (wys.) zakres średnic φ = 140 ~ 300; | NOVUS | 355,00
NVB-6030FMB | Adapter do sufitu podwieszanego; zastosowanie: wybrane modele kamer serii 6000 IP (szczegółowa lista kompatybilnych kamer i innych produktów znajduje się na stronie www w pliku w zakładce &quot;Pliki do pobrania&quot;); wykonanie: plastik, stal; kolor biały; wymiary (mm): 233 φ x 130 (wysokość); | NOVUS | 259,00
U-BOX | Adapter słupowy; Uchwyt przeznaczony jest do montażu kamer na słupie. Używany jest zarówno do kamer AHD jak i kamer IP w obudowie, ma także przewidziane miejsce na montaż puszki łączeniowej (instalacyjnej). Blacha cynkowana galwanicznie oraz lakier zabezpieczający. Wymiary (mm): 150 (szer.) x 230 (wys.) x 55 (gł.) zakres średnic φ = 55 ~ 150 mm. | EWIMAR | 112,00
NV-KBD/ACVSS | Klawiatura systemowa; Klawiatura sterująca do PC, 3 osiowy dżojstik, 21 przycisków funkcyjnych (w tym jeden w dżojstiku), interfejs USB, sterowanie kamerami IP za pomocą oprogramowania NOVUS MANAGEMENT SYSTEM VSS. | NOVUS | 1999,00
DCZ | Klawiatura systemowa; Klawiatura sterująca do PC, 3 osiowy dżojstik, 32 programowalne&amp;nbsp;przyciski, interfejs USB 1.1, sterowanie kamerami IP i programem NMS | VIDEOTEC | 4619,00
REJESTRATORY SERII 6000
Rejestratory sieciowe typu standalone współpracujące z kamerami sieciowymi NOVUS oraz innymi poprzez protokół ONVIF. Algorytm kompresji H264 i 265. System operacyjny Linux. Wyświetlanie „na żywo” w rozdzielczości 4K. Obsługa zdarzeń przychodzących z podłączonych kamer IP w tym zdarzeń z Inteligentnej Analizy Obrazu. Możliwość kopiowania nagrań w formacie AVI. Zdalny podgląd na urządzeniach mobilnych (wsparcie P2P). Zaawansowane wyszukiwanie nagrań powiązanych ze zdarzeniami, zawierających ruch w zdefiniowanym obszarze, powiązanych z rozpoznaniem twarzy przy współpracy z wybranymi kamerami serii 6000. Menu w języku polskim.
Rejestratory bez PoE
NVR-6204-H1/LITE | Rejestrator IP 4-kanałowy ; do 4 kanałów w rozdzielczości 3200 x 1800 (wideo + audio); łączna przepustowość nagrywania 40 Mbit/s; obsługa do 1 x HDD 3.5” 10 TB SATA; nagrywanie do 120 kl/s; obsługa rozdzielczości 3200 x 1800 i niższych; 2 x wyjścia monitorowe (HDMI, VGA); Zgodność z NDAA; | NOVUS | 449,00
NVR-6208-H1/LITE | Rejestrator IP 8-kanałowy ; do 8 kanałów w rozdzielczości 3200 x 1800 (wideo + audio); łączna przepustowość nagrywania 64 Mbit/s; obsługa do 1 x HDD 3.5” 10 TB SATA; nagrywanie do 240 kl/s; obsługa rozdzielczości 3200 x 1800 i niższych; 2 x wyjścia monitorowe (HDMI, VGA); Zgodność z NDAA; | NOVUS | 529,00
NVR-6216-H1/LITE | Rejestrator IP 16-kanałowy ; do 16 kanałów w rozdzielczości 3200 x 1800 (wideo + audio); łączna przepustowość nagrywania 64 Mbit/s; obsługa do 1 x HDD 3.5” 10 TB SATA; nagrywanie do 480 kl/s; obsługa rozdzielczości 3200 x 1800 i niższych; 2 x wyjścia monitorowe (HDMI, VGA); Zgodność z NDAA; | NOVUS | 699,00
NVR-6408-H1/F-II | Rejestrator IP 8-kanałowy ; do 8 kanałów w rozdzielczości 5520 x 2400 (wideo + audio); łączna przepustowość nagrywania 160 Mbit/s; obsługa do 1 x HDD 3.5” 24 TB SATA; Wejścia / wyjścia alarmowe: 8/4 typu przekaźnik (maks. 12VDC/1A); nagrywanie do 240 kl/s; obsługa rozdzielczości 5520 x 2400 i niższych; 2 x wyjścia monitorowe (HDMI, VGA); Zgodność z NDAA; | NOVUS | 2279,00
NVR-6316A-H1-II | Rejestrator IP 16-kanałowy ; do 16 kanałów w rozdzielczości 3840 x 2160 (wideo + audio); łączna przepustowość nagrywania 160 Mbit/s; obsługa do 1 x HDD 3.5” 24 TB SATA; nagrywanie do 480 kl/s; obsługa rozdzielczości 3840 x 2160 i niższych; 2 x wyjścia monitorowe (HDMI 4K UltraHD, VGA); Zgodność z NDAA; | NOVUS | 1399,00
NVR-6316A-H2-II | Rejestrator IP 16-kanałowy ; do 16 kanałów w rozdzielczości 3840 x 2160 (wideo + audio); łączna przepustowość nagrywania 160 Mbit/s; obsługa do 2 x HDD 3.5” 24 TB SATA; Wejścia / wyjścia alarmowe: 4/1 typu przekaźnik (maks. 12VDC/1A); nagrywanie do 480 kl/s; obsługa rozdzielczości 3840 x 2160 i niższych; 2 x wyjścia monitorowe (HDMI 4K UltraHD, VGA); Zgodność z NDAA; | NOVUS | 1645,00
NOWOŚĆ! NVR-6332A-H2-II | Rejestrator IP 32-kanałowy ; do 32 kanałów w rozdzielczości 3840 x 2160 (wideo + audio); łączna przepustowość nagrywania 192 Mbit/s; obsługa do 2 x HDD 3.5” 24 TB SATA; Wejścia / wyjścia alarmowe: 4/1 typu przekaźnik (maks. 12VDC/1A); nagrywanie do 960 kl/s; 2 x wyjścia monitorowe (HDMI 4K UltraHD, VGA); Zgodność z NDAA; | NOVUS | 1699,00
NVR-6332-H8/FR-II | Rejestrator IP 32-kanałowy ; do 32 kanałów w rozdzielczości 4000 x 3000 (wideo + audio); łączna przepustowość nagrywania 320 Mbit/s; obsługa do 8 x HDD 3.5” 18 TB SATA; Wejścia / wyjścia alarmowe: 16/4 typu przekaźnik (maks. 12VDC/1A); nagrywanie do 960 kl/s; obsługa rozdzielczości 4000 x 3000 i niższych; 3 x wyjścia monitorowe (HDMI 4K UltraHD, HDMI, VGA); Zgodność z NDAA; | NOVUS | 5955,00
NVR-6432-H2/F-II | Rejestrator IP 32-kanałowy ; do 32 kanałów w rozdzielczości 4000 x 3000 (wideo + audio); łączna przepustowość nagrywania 320 Mbit/s; obsługa do 2 x HDD 3.5” 24 TB SATA; Wejścia / wyjścia alarmowe: 8/4 typu przekaźnik (maks. 12VDC/1A); nagrywanie do 960 kl/s; 3 x wyjścia monitorowe (HDMI 4K UltraHD, HDMI, VGA); Zgodność z NDAA; | NOVUS | 3055,00
NVR-6364-H8/FR-II | Rejestrator IP 64-kanałowy ; do 64 kanałów w rozdzielczości 5520 x 2400 (wideo + audio); łączna przepustowość nagrywania 640 Mbit/s; obsługa do 8 x HDD 3.5” 18 TB SATA; Wejścia / wyjścia alarmowe: 16/4 typu przekaźnik (maks. 12VDC/1A); nagrywanie do 1920 kl/s; obsługa rozdzielczości 5520 x 2400 i niższych; 5 x wyjścia monitorowe (HDMI 8K UHDTV, 2 x HDMI 4K UltraHD, HDMI, VGA); Zgodność z NDAA; Produkt projektowy | NOVUS | 7359,00
NVR-64128-H16/FR | Rejestrator IP 128-kanałowy ; do 128 kanałów w rozdzielczości 5520 x 2400 (wideo + audio); łączna przepustowość nagrywania 768 Mbit/s; obsługa do 16 x HDD 3.5” 18 TB SATA w zatokach Hot-Swap (pozwalających na wymianę dysku bez wyłączania jednostki); Wejścia / wyjścia alarmowe: 24/8 typu przekaźnik (maks. 12VDC/1A); nagrywanie do 3840 kl/s; obsługa rozdzielczości 5520 x 2400 i niższych; 5 x wyjścia monitorowe (HDMI 8K UHDTV, 2 x HDMI 4K UltraHD, HDMI, VGA); Zgodność z NDAA; Produkt projektowy | NOVUS | 13779,00
NV-6000AL16/6 | Moduł wejść/wyjść alarmowych; Moduł wejść/wyjść alarmowych. 16 wejść / 6 wyjść | NOVUS | 235,00
Rejestratory PoE
NVR-6204P4-H1-II | Rejestrator IP 4-kanałowy ; do 4 kanałów w rozdzielczości 3200 x 1800 (wideo + audio); łączna przepustowość nagrywania 40 Mbit/s; obsługa do 1 x HDD 3.5” 24 TB SATA; wbudowane porty LAN z obsługą PoE: 4; nagrywanie do 120 kl/s; obsługa rozdzielczości 3200 x 1800 i niższych; 2 x wyjścia monitorowe (HDMI, VGA); Zgodność z NDAA; | NOVUS | 999,00
NVR-6208P8-H1-II | Rejestrator IP 8-kanałowy ; do 8 kanałów w rozdzielczości 3200 x 1800 (wideo + audio); łączna przepustowość nagrywania 64 Mbit/s; obsługa do 1 x HDD 3.5” 24 TB SATA; wbudowane porty LAN z obsługą PoE: 8; nagrywanie do 240 kl/s; obsługa rozdzielczości 3200 x 1800 i niższych; 2 x wyjścia monitorowe (HDMI, VGA); Zgodność z NDAA; | NOVUS | 1299,00
NVR-6304P4A-H1-II | Rejestrator IP 4-kanałowy ; do 4 kanałów w rozdzielczości 3840 x 2160 (wideo + audio); łączna przepustowość nagrywania 80 Mbit/s; obsługa do 1 x HDD 3.5” 24 TB SATA; wbudowane porty LAN z obsługą PoE: 4; nagrywanie do 120 kl/s; obsługa rozdzielczości 3840 x 2160 i niższych; 2 x wyjścia monitorowe (HDMI 4K UltraHD, VGA); Zgodność z NDAA; | NOVUS | 1345,00
NVR-6308P8A-H1-II | Rejestrator IP 8-kanałowy ; do 8 kanałów w rozdzielczości 3840 x 2160 (wideo + audio); łączna przepustowość nagrywania 80 Mbit/s; obsługa do 1 x HDD 3.5” 24 TB SATA; wbudowane porty LAN z obsługą PoE: 8; nagrywanie do 240 kl/s; obsługa rozdzielczości 3840 x 2160 i niższych; 2 x wyjścia monitorowe (HDMI 4K UltraHD, VGA); Zgodność z NDAA; | NOVUS | 1899,00
NVR-6316P16A-H2-II | Rejestrator IP 16-kanałowy ; do 16 kanałów w rozdzielczości 3840 x 2160 (wideo + audio); łączna przepustowość nagrywania 160 Mbit/s; obsługa do 2 x HDD 3.5” 24 TB SATA; wbudowane porty LAN z obsługą PoE: 16; nagrywanie do 480 kl/s; obsługa rozdzielczości 3840 x 2160 i niższych; 2 x wyjścia monitorowe (HDMI 4K UltraHD, VGA); Zgodność z NDAA; | NOVUS | 2899,00
NVR-6332P16-H4/F-II | Rejestrator IP 32-kanałowy ; do 32 kanałów w rozdzielczości 4000 x 3000 (wideo + audio); łączna przepustowość nagrywania 320 Mbit/s; obsługa do 4 x HDD 3.5” 24 TB SATA; Wejścia / wyjścia alarmowe: 16/4 typu przekaźnik (maks. 12VDC/1A); wbudowane porty LAN z obsługą PoE: 16; nagrywanie do 960 kl/s; obsługa rozdzielczości 4000 x 3000 i niższych; 3 x wyjścia monitorowe (HDMI 4K UltraHD, HDMI, VGA); Zgodność z NDAA; | NOVUS | 4929,00
NV-6000AL16/6 | Moduł wejść/wyjść alarmowych; Moduł wejść/wyjść alarmowych. 16 wejść / 6 wyjść | NOVUS | 235,00
Dyski do rejestratorów
HDD 1TB SATA KIT | Dysk twardy SATA z instalacją i testowaniem; Dysk twardy 1TB (interfejs SATA. dedykowany do pracy 24/7) z instalacją i testowaniem | INNE | tel.
HDD 2TB SATA KIT | Dysk twardy SATA z instalacją i testowaniem; Dysk twardy 2TB (interfejs SATA. dedykowany do pracy 24/7) z instalacją i testowaniem | INNE | tel.
HDD 3TB SATA KIT | Dysk twardy SATA z instalacją i testowaniem; Dysk twardy 3TB (interfejs SATA. dedykowany do pracy 24/7) z instalacją i testowaniem | INNE | tel.
HDD 4TB SATA KIT | Dysk twardy SATA z instalacją i testowaniem; Dysk twardy 4TB (interfejs SATA. dedykowany do pracy 24/7) z instalacją i testowaniem | INNE | tel.
HDD 6TB SATA KIT | Dysk twardy SATA z instalacją i testowaniem; Dysk twardy 6TB (interfejs SATA. dedykowany do pracy 24/7) z instalacją i testowaniem | INNE | tel.
KAMERY IP STACJONARNE SERII 8000
8 MPX Kamery IP z analizą obrazu w oparciu o Deep Learning
NOWOŚĆ! NVIP-8H-8932M/F | Kamera IP 8MPX z analizą obrazu; 8 MPX, CMOS 1/1.8” SONY STARVIS; czułość: 0.003 lx (0 lx z włączonym IR); DSS: do 1/5 s; WDR (podwójne skanowanie przetwornika), 120dB; DNR: 2D, 3D; Defog (F-DNR); HLC; obiektyw: motor-zoom, f=3.6 ~ 11 mm/F1.3; przełączanie dzień/noc: mechaniczny filtr podczerwieni; 30 kl/s dla wszystkich rozdzielczości; liczba strumieni: 3; kompresja wideo/audio: H.264, H.265, MJPEG / G.711, RAW_PCM; funkcje analizy obrazu: przekroczenie linii, przekroczenie dwóch linii, detekcja tłumu, poruszanie się w niedozwolonym kierunku, niedozwolone parkowanie, detekcja twarzy, detekcja osób, rozróżnianie obiektów, zliczanie osób, detekcja pojazdów, wtargnięcie, detekcja ruchu SMART, detekcja braku kamizelki bezpieczeństwa, detekcja braku kasku; strefy prywatności: 4; detekcja ruchu; detekcja audio; zasięg IR do 50 m; wej./wyj. audio, wbudowany mikrofon/głośnik; wej./wyj. alarmowe: 1/1 typu przekaźnik (maks. 12VDC/300mA); obsługa kart: microSD - pojemność do 1000GB; klasa szczelności: IP 66; Obudowa: aluminiowa, w kolorze białym, uchwyt ścienny z przepustem kablowym w zestawie; zasilanie: 12 VDC, PoE (IEEE 802.3af, Klasa 3); temp. pracy: -40°C ~ 60°C; Zgodność z NDAA; Produkt projektowy Produkt dostępny na zamówienie, czas oczekiwania do 12 tygodni | NOVUS | 2519,00
12 MPX
NOWOŚĆ! NVIP-12F-8501 | Kamera IP 12 MPX wandaloodporna z obiektywem „rybie oko”; 12 MPX, CMOS 1/1.7” SONY Exmor R STARVIS; czułość: od 0.01 lx (0 lx z włączonym IR); DSS: do 1/5 s; WDR; DNR: 2D, 3D; Defog (F-DNR); HLC; obiektyw: f=1.8 mm/F2.4; przełączanie dzień/noc: mechaniczny filtr podczerwieni; 25 kl/s dla wszystkich rozdzielczości; liczba strumieni: 2; kompresja wideo/audio: H.264, H.265, MJPEG / G.711, RAW_PCM; funkcje analizy obrazu: przekroczenie linii, naruszenie strefy, przekroczenie dwóch linii, detekcja wałęsania, poruszanie się w niedozwolonym kierunku, detekcja twarzy, detekcja osób, mapa ciepła, rozróżnianie obiektów, zliczanie osób, detekcja pojazdów, detekcja ruchu SMART; strefy prywatności: 4; detekcja ruchu; detekcja audio; zasięg IR do 15 m; wej./wyj. audio, wbudowany mikrofon; wej./wyj. alarmowe: 1/1; obsługa kart: microSD - pojemność do 1000GB; wymiary (mm): 130 (Ф) x 38 (wys.); klasa szczelności: IP 66; obudowa: wandaloodporna, IK10,, aluminiowa, w kolorze białym; zasilanie: 12 VDC, PoE (IEEE 802.3af, Klasa 3); temp. pracy: -30°C ~ 60°C; Zgodność z NDAA; Produkt dostępny do wyczerpania stanów magazynowych | NOVUS | 3299,00
Akcesoria do kamer IP stacjonarnych serii 8000
NVB-8000PA | Adapter słupowy; zastosowanie: wybrane modele kamer serii 8000, 5000 oraz innych serii (szczegółowa lista kompatybilnych kamer i innych produktów znajduje się na stronie www w pliku w zakładce &quot;Pliki do pobrania&quot;); wykonanie: adapter: stal, opaski: stal nierdzewna; kolor biały; wymiary (mm): 120 (szer.) x 120 (wys.) x 52 (gł.) zakres średnic φ = 130 ~ 152; | NOVUS | 135,00
NVB-8560JB | Adapter ścienny/sufitowy, wewnętrzny/zewnętrzny; zastosowanie: kamery IP serii 8000 typu &quot;rybie oko&quot; (szczegółowa lista kompatybilnych kamer i innych produktów znajduje się na stronie www w pliku w zakładce &quot;Pliki do pobrania&quot;); wykonanie: aluminium; kolor biały; wymiary (mm): 162 φ x 30 (wysokość); | NOVUS | 990,00
NOWOŚĆ! NVB-8501CAP | Adapter uchwytu ściennego, wewnętrzny/zewnętrzny; zastosowanie: do zamontowania kamery NVIP-12F-8501 do adaptera ściennego NVB-8501WB; wykonanie: aluminium; kolor biały; wymiary (mm): 123 φ x 70 (wysokość); | NOVUS | 139,00
NOWOŚĆ! NVB-8501WB | Adapter ścienny, wewnętrzny/zewnętrzny; zastosowanie: kamery IP serii 8000 typu &quot;rybie oko&quot; (z wykorzystaniem adaptera przejściowego NVB-8501CAP); wykonanie: aluminium; kolor biały; wymiary (mm): 120 (szer.) x 168 (wys.) x 202 (dł.); | NOVUS | 399,00
KAMERY IP SZYBKOOBROTOWE SERII 8000
5 MPX
NOWOŚĆ! NVIP-5SD-8570/40/F | Kamera IP 5 MPX szybkoobrotowa z analizą obrazu w oparciu o Deep Learning; 5 MPX, CMOS 1/2.8” SONY STARVIS; czułość: od 0.001 lx (0 lx z włączonym IR); DSS: do 1/5 s; WDR (podwójne skanowanie przetwornika), 120dB; DNR: 2D, 3D; Defog (F-DNR); HLC; zoom optyczny: 40x; obiektyw: motor-zoom z automatyczną przysłoną, f=5 ~ 200 mm/F1.68 ~ F5; przełączanie dzień/noc: mechaniczny filtr podczerwieni; 30 kl/s dla wszystkich rozdzielczości; liczba strumieni: 3; kompresja wideo/audio: H.264, H.265, MJPEG / G.711, RAW_PCM; presety: 400; patrole: 12; trasy skanowania: 12; trasy obserwacji: 6; protokoły: Pelco-D, Pelco-P; funkcje analizy obrazu: automatyczne śledzenie obiektów (Auto Tracking), przekroczenie linii, naruszenie strefy, przekroczenie dwóch linii, detekcja wałęsania, poruszanie się w niedozwolonym kierunku, niedozwolone parkowanie, detekcja twarzy, rozróżnianie obiektów, zliczanie osób, wykrywanie pożaru, wykrywanie zadymienia, detekcja ruchu SMART; strefy prywatności: 40; detekcja ruchu; detekcja audio; zasięg IR do 300 m (zależny od zoomu); wej./wyj. audio; wej./wyj. alarmowe: 7/2 typu przekaźnik (maks. 12VDC/300mA); obsługa kart: microSD - pojemność do 1000GB; klasa szczelności: IP 66; Obudowa: aluminiowa, w kolorze białym, z wbudowaną wycieraczką obiektywu, , w zestawie: obudowa zewnętrzna (zintegrowana z kamerą), uchwyt ścienny; zasilanie: 24 VAC, 36 VDC, PoE++ (IEEE 802.3bt, Klasa 5); temp. pracy: -65°C ~ 70°C; wbudowana grzałka; Zgodność z NDAA; | NOVUS | 7069,00
Akcesoria do kamer IP szybkoobrotowych serii 8000
NOWOŚĆ! NVB-SD8500PA | Adapter słupowy; zastosowanie: kamery szybkoobrotowe serii 8000 (szczegółowa lista kompatybilnych kamer i innych produktów znajduje się na stronie www, w pliku dostępnym w zakładce &quot;Pliki do pobrania&quot;), adapter ścienny, wewnętrzny/zewnętrzny NVB-SD8500JB; wykonanie: adapter: stal, opaski: stal nierdzewna; kolor biały; wymiary (mm): 200 (szer.) x 320 (wys.) zakres średnic φ = 100 ~ 178; | NOVUS | 390,00
NOWOŚĆ! NVB-SD8500CA | Adapter narożnikowy; zastosowanie: kamery szybkoobrotowe serii 8000 (szczegółowa lista kompatybilnych kamer i innych produktów znajduje się na stronie www, w pliku dostępnym w zakładce &quot;Pliki do pobrania&quot;), adapter ścienny, wewnętrzny/zewnętrzny NVB-SD8500JB; wykonanie: stal; kolor biały; wymiary (mm): 255 (szer.) x 320 (wys.) x 143 (gł.); | NOVUS | 390,00
NOWOŚĆ! NVB-SD8500JB | Adapter ścienny, wewnętrzny/zewnętrzny; zastosowanie: kamery szybkoobrotowe serii 8000 (szczegółowa lista kompatybilnych kamer i innych produktów znajduje się na stronie www, w pliku dostępnym w zakładce &quot;Pliki do pobrania&quot;); wykonanie: aluminium; kolor biały; wymiary (mm): 208 (szer.) x 90 (wys.) x 310 (dł.); | NOVUS | 415,00
NV-8000PS/HP | Zasilacz PoE; Zasilacz High PoE (60 W), 1 port 10/100/1000 Mbps, IEEE 802.3 at/af (kompatybilny z kamerą NVIP-3SD-8200/30) | NOVUS | 389,00
U-BOX | Adapter słupowy; Uchwyt przeznaczony jest do montażu kamer na słupie. Używany jest zarówno do kamer AHD jak i kamer IP w obudowie, ma także przewidziane miejsce na montaż puszki łączeniowej (instalacyjnej). Blacha cynkowana galwanicznie oraz lakier zabezpieczający. Wymiary (mm): 150 (szer.) x 230 (wys.) x 55 (gł.) zakres średnic φ = 55 ~ 150 mm. | EWIMAR | 112,00
NV-KBD/ACVSS | Klawiatura systemowa; Klawiatura sterująca do PC, 3 osiowy dżojstik, 21 przycisków funkcyjnych (w tym jeden w dżojstiku), interfejs USB, sterowanie kamerami IP za pomocą oprogramowania NOVUS MANAGEMENT SYSTEM VSS. | NOVUS | 1999,00
DCZ | Klawiatura systemowa; Klawiatura sterująca do PC, 3 osiowy dżojstik, 32 programowalne&amp;nbsp;przyciski, interfejs USB 1.1, sterowanie kamerami IP i programem NMS | VIDEOTEC | 4619,00
NOWOŚĆ! NV-8500SDWIPER | Pióro wycieraczki do kamer PTZ serii 8000 | NOVUS | 199,00
KAMERY IP TERMOWIZYJNE NOVUS
Kamery termowizyjne pozwalają na obserwację w absolutnej ciemności poprzez wykrywanie ciepła emitowanego przez ciała. Nie są one przez to wrażliwe na mgłę, deszcz czy też inne warunki atmosferyczne, w których konwencjonalne kamery wyposażone w oświetlacze IR sobie nie radzą. Dzięki temu idealnie nadają się do zastosowań w przemyśle do nadzoru i diagnostyki procesów technologicznych, ochrony obwodowej rozległych terenów, ochrony przeciwpożarowej obiektów, gdzie konwencjonalne systemy PPOŻ nie mogą zostać zastosowane, nadzorowania pomieszczeń serwerowych itp. Kamery termowizyjne marki Novus współpracują z oprogramowaniem do monitoringu wizyjnego Novus Management System (NMS) oraz rejestratorami sieciowymi (z wyjątkiem odbierania alarmów temperaturowych) opisanymi w sekcji REJESTRATORY IP NOVUS
NVIP-5VE-6711/TA/3-II | Kamera IP 5 MPX dualna (termowizyjna/wizyjna); Moduł termowizyjny: Typ obiektywu: stałoogniskowy, f=3.2 mm/F1.1; Przetwornik obrazu: Mikrobolometryczny FPA niechłodzony; Liczba efektywnych pikseli: 256 (H) x 192 (V); Zakres widmowy: 8 - 14 µm; Czułość termiczna: 50 mK; Temperatura detekcji: -20°C ~ 150°C; Moduł wizyjny: Typ obiektywu: stałoogniskowy, f=4 mm/F1.6; Przetwornik obrazu: 5 MPX, matryca CMOS, 1/2.7”, OmniVision; Liczba efektywnych pikseli: 2688 (H) x 1944 (V); Czułość: 0.02 lx/F1.6 - tryb kolorowy, 0 lx (IR wł.) - tryb czarno-biały; Elektroniczna migawka: 1/3 s ~ 1/100000 s; DSS: do 1/3 s; WDR 120dB; DNR; F-DNR; HLC; BLC; Antiflicker; f=4 mm/F1.6; DRI: człowiek: D: 133m, R: 33m; pojazd: D: 409m, R: 102m; Wsparcie protokołu ONVIF: Profile G/S/T/M; Analiza obrazu; Funkcje: sabotaż, pozostawienie obiektu, zniknięcie obiektu, przekroczenie linii, wkroczenie do strefy, wyjście ze strefy, detekcja wałęsania, zliczanie przekroczeń linii, zmiana sceny, utrata ostrości, zmiana kolorystyki, wtargnięcie, wykrywanie nielegalnego parkowania dla modułu termowizyjnego: przekroczenie linii, wtargnięcie, wkroczenie do strefy, wyjście ze strefy, detekcja ognia, pomiar temperatury; Pozostałe funkcje; Pomiar temperatury: tak; Alarm temperatury: tak - dla modułu termowizyjnego; Strefy pomiaru temperatury: 10; Dokładność pomiaru temperatury: +/- 2°C; Detekcja Audio: tak; Odstraszanie: białe diody LED, światło migające, wbudowany głośnik; Oświetlacz IR; Liczba LED: 2; Zasięg: 30 m; Oświetlacz światła białego; Liczba LED: 1, barwa ciepła biała; Wejścia/wyjścia audio: 1 x Jack (3.5 mm)/- wbudowany głośnik; Wejścia/wyjścia alarmowe:1/1; microSD - do 256GB; Klasa szczelności: IP66; stopień ochrony IK10; Zabezpieczenia przeciwprzepięciowe: TVS 4000 V; Temperatura pracy: -30°C ~ 60°C; | NOVUS | 3799,00
NVIP-5VE-6711/TA/7-II | Kamera IP 5 MPX dualna (termowizyjna/wizyjna); Moduł termowizyjny: Typ obiektywu: stałoogniskowy, f=7 mm/F1.0; Przetwornik obrazu: Mikrobolometryczny FPA niechłodzony; Liczba efektywnych pikseli: 256 (H) x 192 (V); Zakres widmowy: 8 - 14 &amp;micro;m; Czułość termiczna: 50 mK; Temperatura detekcji: -20&amp;deg;C ~ 150&amp;deg;C; Moduł wizyjny: Typ obiektywu: stałoogniskowy, f=8 mm/F2.0; Przetwornik obrazu: 5 MPX, matryca CMOS, 1/2.7&amp;rdquo;, OmniVision; Liczba efektywnych pikseli: 2688 (H) x 1944 (V); Czułość: 0.03 lx/F2.0 - tryb kolorowy, 0 lx (IR wł.) - tryb czarno-biały; Elektroniczna migawka: 1/3 s ~ 1/100000 s; DSS: do 1/3 s; WDR 120dB; DNR; F-DNR; HLC; BLC; Antiflicker; DRI: człowiek: D: 292m, R: 73m, I: 36m; pojazd: D: 894m, R: 224m, I: 112m; Wsparcie protokołu ONVIF: Profile G/S/T/M; Analiza obrazu; Funkcje: sabotaż, pozostawienie obiektu, zniknięcie obiektu, przekroczenie linii, wkroczenie do strefy, wyjście ze strefy, detekcja wałęsania, zliczanie przekroczeń linii, zmiana sceny, utrata ostrości, zmiana kolorystyki, wtargnięcie, wykrywanie nielegalnego parkowania dla modułu termowizyjnego: przekroczenie linii, wtargnięcie, wkroczenie do strefy, wyjście ze strefy, detekcja ognia, pomiar temperatury; Pozostałe funkcje; Pomiar temperatury: tak; Alarm temperatury: tak - dla modułu termowizyjnego; Strefy pomiaru temperatury: 10; Dokładność pomiaru temperatury: +/- 2&amp;deg;C; Detekcja Audio: tak; Odstraszanie: białe diody LED, światło migające, wbudowany głośnik; Oświetlacz IR; Liczba LED: 2; Zasięg: 30 m; Oświetlacz światła białego; Liczba LED: 1, barwa ciepła biała; Wejścia/wyjścia audio: 1 x Jack (3.5 mm)/- wbudowany głośnik; Wejścia/wyjścia alarmowe:1/1; microSD - do 256GB; Klasa szczelności: IP66; stopień ochrony IK10; Zabezpieczenia przeciwprzepięciowe: TVS 4000 V; Temperatura pracy: -30&amp;deg;C ~ 60&amp;deg;C; | NOVUS | 4799,00
NVIP-5H-6711/TA/3-II | Kamera IP 5 MPX dualna (termowizyjna/wizyjna); Moduł termowizyjny: Typ obiektywu: stałoogniskowy, f=3.2 mm/F1.1; Przetwornik obrazu: Mikrobolometryczny FPA niechłodzony; Liczba efektywnych pikseli: 256 (H) x 192 (V); Zakres widmowy: 8 - 14 µm; Czułość termiczna: 50 mK; Temperatura detekcji: -20°C ~ 150°C; Moduł wizyjny: Typ obiektywu: stałoogniskowy, f=4 mm/F1.6; Przetwornik obrazu: 5 MPX, matryca CMOS, 1/2.7”, OmniVision; Liczba efektywnych pikseli: 2688 (H) x 1944 (V); Czułość: 0.02 lx/F1.6 - tryb kolorowy, 0 lx (IR wł.) - tryb czarno-biały; Elektroniczna migawka: 1/3 s ~ 1/100000 s; DSS: do 1/3 s; WDR 120dB; DNR; F-DNR; HLC; BLC; Antiflicker; f=4 mm/F1.6; DRI: człowiek: D: 133m, R: 33m; pojazd: D: 409m, R: 102m; Wsparcie protokołu ONVIF: Profile G/S/T/M; Analiza obrazu; Funkcje: sabotaż, pozostawienie obiektu, zniknięcie obiektu, przekroczenie linii, wkroczenie do strefy, wyjście ze strefy, detekcja wałęsania, zliczanie przekroczeń linii, zmiana sceny, utrata ostrości, zmiana kolorystyki, wtargnięcie, wykrywanie nielegalnego parkowania dla modułu termowizyjnego: przekroczenie linii, wtargnięcie, wkroczenie do strefy, wyjście ze strefy, detekcja ognia, pomiar temperatury; Pozostałe funkcje; Pomiar temperatury: tak; Alarm temperatury: tak - dla modułu termowizyjnego; Strefy pomiaru temperatury: 10; Dokładność pomiaru temperatury: +/- 2°C; Detekcja Audio: tak; Odstraszanie: białe diody LED, światło migające, wbudowany głośnik; Oświetlacz IR; Liczba LED: 2; Zasięg: 30 m; Oświetlacz światła białego; Liczba LED: 1, barwa ciepła biała; Wejścia/wyjścia audio: 1 x Jack (3.5 mm)/- wbudowany głośnik; Wejścia/wyjścia alarmowe:1/1; microSD - do 256GB; Klasa szczelności: IP66; stopień ochrony IK10; Zabezpieczenia przeciwprzepięciowe: TVS 4000 V; Temperatura pracy: -30°C ~ 60°C; | NOVUS | 3799,00
NVIP-5H-6711/TA/7-II | Kamera IP 5 MPX dualna (termowizyjna/wizyjna); Moduł termowizyjny: Typ obiektywu: stałoogniskowy, f=7 mm/F1.0; Przetwornik obrazu: Mikrobolometryczny FPA niechłodzony; Liczba efektywnych pikseli: 256 (H) x 192 (V); Zakres widmowy: 8 - 14 &amp;micro;m; Czułość termiczna: 50 mK; Temperatura detekcji: -20&amp;deg;C ~ 150&amp;deg;C; Moduł wizyjny: Typ obiektywu: stałoogniskowy, f=8 mm/F2.0; Przetwornik obrazu: 5 MPX, matryca CMOS, 1/2.7&amp;rdquo;, OmniVision; Liczba efektywnych pikseli: 2688 (H) x 1944 (V); Czułość: 0.03 lx/F2.0 - tryb kolorowy, 0 lx (IR wł.) - tryb czarno-biały; Elektroniczna migawka: 1/3 s ~ 1/100000 s; DSS: do 1/3 s; WDR 120dB; DNR; F-DNR; HLC; BLC; Antiflicker; DRI: człowiek: D: 292m, R: 73m, I: 36m; pojazd: D: 894m, R: 224m, I: 112m; Wsparcie protokołu ONVIF: Profile G/S/T/M; Analiza obrazu; Funkcje: sabotaż, pozostawienie obiektu, zniknięcie obiektu, przekroczenie linii, wkroczenie do strefy, wyjście ze strefy, detekcja wałęsania, zliczanie przekroczeń linii, zmiana sceny, utrata ostrości, zmiana kolorystyki, wtargnięcie, wykrywanie nielegalnego parkowania dla modułu termowizyjnego: przekroczenie linii, wtargnięcie, wkroczenie do strefy, wyjście ze strefy, detekcja ognia, pomiar temperatury; Pozostałe funkcje; Pomiar temperatury: tak; Alarm temperatury: tak - dla modułu termowizyjnego; Strefy pomiaru temperatury: 10; Dokładność pomiaru temperatury: +/- 2&amp;deg;C; Detekcja Audio: tak; Odstraszanie: białe diody LED, światło migające, wbudowany głośnik; Oświetlacz IR; Liczba LED: 2; Zasięg: 30 m; Oświetlacz światła białego; Liczba LED: 1, barwa ciepła biała; Wejścia/wyjścia audio: 1 x Jack (3.5 mm)/- wbudowany głośnik; Wejścia/wyjścia alarmowe:1/1; microSD - do 256GB; Klasa szczelności: IP66; stopień ochrony IK10; Zabezpieczenia przeciwprzepięciowe: TVS 4000 V; Temperatura pracy: -30&amp;deg;C ~ 60&amp;deg;C; | NOVUS | 4799,00
NOWOŚĆ! NVIP-2DQ-8303/T | Kamera IP 2 MPX dualna (termowizyjna/wizyjna); Dualna kamera termowizyjna - wizyjna w obudowie specjalnej; przetwornik termowizyjny: Mikrobolometryczny FPA niechłodzony; liczba pikseli: 256 x 192; zakres widmowy: 8 - 14 µm; czułość termiczna: 60 mK; DNR: 2D, 3D; obiektyw: f=2 mm/F1.1; kąt widzenia: 90°; 30 kl/s dla wszystkich rozdzielczości; ciągły pomiar temperatury; alarm temperatury; strefy pomiaru temperatury: 20; dokładność pomiaru temperatury: +-2°C / +-2%; sensor wizyjny: 2 MPX, CMOS, 1/2.8”, SONY STARVIS; czułość: 0.09 lx/F2.2 - tryb kolorowy, 0.009 lx/F2.2 - tryb czarno-biały; DSS: do 1/5 s; WDR: 120dB; DIS; DNR: 2D, 3D; Defog; HLC; BLC; obiektyw f=2.3 mm/F2.2; kąt widzenia: 100°; elektroniczna funkcja dzień/noc; 30 kl/s dla wszystkich rozdzielczości; ogólne: liczba strumieni: 5; kompresja wideo:H.264, H.265, MJPEG; strefy prywatności: 8; detekcja ruchu; wej/wyj alarmowe:1/1 typu przekaźnik (maks. 12VDC/300mA); RS-232; RS-485; obsługa kart: microSD - do 256GB; obudowa: specjalna; klasa szczelności: IP67; zasilanie: 10 ~ 30 VDC, PoE (IEEE 802.3af, Klasa 3), zasilacz sieciowy 100 ~ 230 VAC/12 VDC w komplecie; temperatura pracy: -30°C ~ 60°C; wbudowany wentylator Produkt projektowy Produkt dostępny na zamówienie, czas oczekiwania do 12 tygodni | NOVUS | tel.
NOWOŚĆ! NVIP-H-8505/T | Kamera IP termowizyjna (384x288) w obudowie; Kamera termowizyjna IP w obudowie; typ przetwornika Mikrobolometr FPA niechłodzony, liczba pikseli 400x300; czułość termiczna 40mK, zakres widmowy: 8-14μm; DNR: 2D, 3D; obiektyw: f=8 mm/F1.0; 25 kl/s dla 704 x 576, 30 kl/s dla 704 x 480 i niższych rozdzielczości; liczba strumieni: 2; kompresja: H.264, H.264+, H.265, H.265+, MJPEG; ciągły pomiar temperatury i alarm temperaturowy; zasięg wykrywania/rozpoznawania: 235m/59m - ludzie, 722m/180m - pojazdy; strefy pomiaru temperatury: 19; strefy prywatności: 5; detekcja ruchu; zaawansowane funkcje analizy obrazu; wej./wyj. audio; wej./wyj. alarmowe: 2/2; obsługa kart: SD; obudowa: IP 66; aluminiowa, w kolorze białym, uchwyt ścienny z przepustem kablowym w zestawie; zasilanie: PoE, 12 VDC; temp. pracy: -40&amp;deg;C ~ 60&amp;deg;C Produkt projektowy Produkt dostępny na zamówienie, czas oczekiwania do 12 tygodni, Produkt dostępny na zamówienie, czas oczekiwania do 12 tygodni | NOVUS | 17190,00
NOWOŚĆ! NVIP-H-8515/T | Kamera IP termowizyjna (384x288) w obudowie; Kamera termowizyjna IP w obudowie; typ przetwornika Mikrobolometr FPA niechłodzony, liczba pikseli 400x300; czułość termiczna 40mK, zakres widmowy: 8-14μm; DNR: 2D, 3D; obiektyw: f=8 mm/F1.0; 25 kl/s dla 704 x 576, 30 kl/s dla 704 x 480 i niższych rozdzielczości; liczba strumieni: 2; kompresja: H.264, H.264+, H.265, H.265+, MJPEG; ciągły pomiar temperatury i alarm temperaturowy; zasięg wykrywania/rozpoznawania: 235m/59m - ludzie, 722m/180m - pojazdy; strefy pomiaru temperatury: 19; strefy prywatności: 5; detekcja ruchu; zaawansowane funkcje analizy obrazu; wej./wyj. audio; wej./wyj. alarmowe: 2/2; obsługa kart: SD; obudowa: IP 66; aluminiowa, w kolorze białym, uchwyt ścienny z przepustem kablowym w zestawie; zasilanie: PoE, 12 VDC; temp. pracy: -40&amp;deg;C ~ 60&amp;deg;C Produkt projektowy Produkt dostępny na zamówienie, czas oczekiwania do 12 tygodni, Produkt dostępny na zamówienie, czas oczekiwania do 12 tygodni | NOVUS | 17319,00
NOWOŚĆ! NVIP-H-8525/T | Kamera IP termowizyjna (384x288) w obudowie; Kamera termowizyjna IP w obudowie; typ przetwornika Mikrobolometr FPA niechłodzony, liczba pikseli 400x300; czułość termiczna 40mK, zakres widmowy: 8-14μm; DNR: 2D, 3D; obiektyw: f=8 mm/F1.0; 25 kl/s dla 704 x 576, 30 kl/s dla 704 x 480 i niższych rozdzielczości; liczba strumieni: 2; kompresja: H.264, H.264+, H.265, H.265+, MJPEG; ciągły pomiar temperatury i alarm temperaturowy; zasięg wykrywania/rozpoznawania: 235m/59m - ludzie, 722m/180m - pojazdy; strefy pomiaru temperatury: 19; strefy prywatności: 5; detekcja ruchu; zaawansowane funkcje analizy obrazu; wej./wyj. audio; wej./wyj. alarmowe: 2/2; obsługa kart: SD; obudowa: IP 66; aluminiowa, w kolorze białym, uchwyt ścienny z przepustem kablowym w zestawie; zasilanie: PoE, 12 VDC; temp. pracy: -40&amp;deg;C ~ 60&amp;deg;C Produkt projektowy Produkt dostępny na zamówienie, czas oczekiwania do 12 tygodni, Produkt dostępny na zamówienie, czas oczekiwania do 12 tygodni | NOVUS | 18290,00
NOWOŚĆ! NVIP-H-8545/T | Kamera IP termowizyjna (384x288) w obudowie; Kamera termowizyjna IP w obudowie; typ przetwornika Mikrobolometr FPA niechłodzony, liczba pikseli 400x300; czułość termiczna 40mK, zakres widmowy: 8-14μm; DNR: 2D, 3D; obiektyw: f=8 mm/F1.0; 25 kl/s dla 704 x 576, 30 kl/s dla 704 x 480 i niższych rozdzielczości; liczba strumieni: 2; kompresja: H.264, H.264+, H.265, H.265+, MJPEG; ciągły pomiar temperatury i alarm temperaturowy; zasięg wykrywania/rozpoznawania: 235m/59m - ludzie, 722m/180m - pojazdy; strefy pomiaru temperatury: 19; strefy prywatności: 5; detekcja ruchu; zaawansowane funkcje analizy obrazu; wej./wyj. audio; wej./wyj. alarmowe: 2/2; obsługa kart: SD; obudowa: IP 66; aluminiowa, w kolorze białym, uchwyt ścienny z przepustem kablowym w zestawie; zasilanie: PoE, 12 VDC; temp. pracy: -40&amp;deg;C ~ 60&amp;deg;C Produkt projektowy Produkt dostępny na zamówienie, czas oczekiwania do 12 tygodni, Produkt dostępny na zamówienie, czas oczekiwania do 12 tygodni | NOVUS | 33190,00
NOWOŚĆ! NVIP-H-8535/T | Kamera IP termowizyjna (384x288) w obudowie; Kamera termowizyjna IP w obudowie; typ przetwornika Mikrobolometr FPA niechłodzony, liczba pikseli 400x300; czułość termiczna 40mK, zakres widmowy: 8-14μm; DNR: 2D, 3D; obiektyw: f=8 mm/F1.0; 25 kl/s dla 704 x 576, 30 kl/s dla 704 x 480 i niższych rozdzielczości; liczba strumieni: 2; kompresja: H.264, H.264+, H.265, H.265+, MJPEG; ciągły pomiar temperatury i alarm temperaturowy; zasięg wykrywania/rozpoznawania: 235m/59m - ludzie, 722m/180m - pojazdy; strefy pomiaru temperatury: 19; strefy prywatności: 5; detekcja ruchu; zaawansowane funkcje analizy obrazu; wej./wyj. audio; wej./wyj. alarmowe: 2/2; obsługa kart: SD; obudowa: IP 66; aluminiowa, w kolorze białym, uchwyt ścienny z przepustem kablowym w zestawie; zasilanie: PoE, 12 VDC; temp. pracy: -40&amp;deg;C ~ 60&amp;deg;C Produkt projektowy Produkt dostępny na zamówienie, czas oczekiwania do 12 tygodni, Produkt dostępny na zamówienie, czas oczekiwania do 12 tygodni | NOVUS | 28490,00
NVIP-2DPT-8701/30/T | Kamera IP szybkoobrotowa dualna (termowizyjna/wizyjna) Produkt projektowy Produkt dostępny na zamówienie, czas oczekiwania do 12 tygodni | NOVUS | 59990,00
NVIP-2DPT-8711/30/T | Kamera IP szybkoobrotowa dualna (termowizyjna/wizyjna) Produkt projektowy Produkt dostępny na zamówienie, czas oczekiwania do 12 tygodni | NOVUS | 61990,00
NVIP-2DPT-8721/30/T | Kamera IP szybkoobrotowa dualna (termowizyjna/wizyjna) Produkt projektowy Produkt dostępny na zamówienie, czas oczekiwania do 12 tygodni | NOVUS | 63990,00
NVIP-2DPT-8731/30/T | Kamera IP szybkoobrotowa dualna (termowizyjna/wizyjna) Produkt projektowy Produkt dostępny na zamówienie, czas oczekiwania do 12 tygodni | NOVUS | 69990,00
NVIP-2DPT-8741/30/T | Kamera IP szybkoobrotowa dualna (termowizyjna/wizyjna) Produkt projektowy Produkt dostępny na zamówienie, czas oczekiwania do 12 tygodni | NOVUS | 77490,00
NVIP-2DPT-8721M/30/T | Kamera IP szybkoobrotowa dualna (termowizyjna/wizyjna) Produkt projektowy Produkt dostępny na zamówienie, czas oczekiwania do 12 tygodni | NOVUS | 77490,00
NVIP-2DPT-8741M/30/T | Kamera IP szybkoobrotowa dualna (termowizyjna/wizyjna) Produkt projektowy Produkt dostępny na zamówienie, czas oczekiwania do 12 tygodni | NOVUS | 83990,00
REJESTRATORY SERII 8000
Rejestratory PoE
NVR-8332P16-H4/F | Rejestrator IP 32-kanałowy ; łączna przepustowość nagrywania 320 Mbit/s; obsługa do 4 x HDD 3.5” 12 TB SATA; Wejścia / wyjścia alarmowe: 2/1 typu przekaźnik (maks. 12VDC/1A); wbudowane porty LAN z obsługą PoE: 16; nagrywanie do 960 kl/s; obsługa rozdzielczości 4000 x 3000 i niższych; 2 x wyjścia monitorowe (HDMI 4K UltraHD, VGA); Produkt projektowy Produkt dostępny na zamówienie, czas oczekiwania do 12 tygodni | NOVUS | 7999,00
Dyski do rejestratorów
HDD 1TB SATA KIT | Dysk twardy SATA z instalacją i testowaniem; Dysk twardy 1TB (interfejs SATA. dedykowany do pracy 24/7) z instalacją i testowaniem | INNE | tel.
HDD 2TB SATA KIT | Dysk twardy SATA z instalacją i testowaniem; Dysk twardy 2TB (interfejs SATA. dedykowany do pracy 24/7) z instalacją i testowaniem | INNE | tel.
HDD 3TB SATA KIT | Dysk twardy SATA z instalacją i testowaniem; Dysk twardy 3TB (interfejs SATA. dedykowany do pracy 24/7) z instalacją i testowaniem | INNE | tel.
HDD 4TB SATA KIT | Dysk twardy SATA z instalacją i testowaniem; Dysk twardy 4TB (interfejs SATA. dedykowany do pracy 24/7) z instalacją i testowaniem | INNE | tel.
HDD 6TB SATA KIT | Dysk twardy SATA z instalacją i testowaniem; Dysk twardy 6TB (interfejs SATA. dedykowany do pracy 24/7) z instalacją i testowaniem | INNE | tel.
NAGŁOŚNIENIE IP
NOWOŚĆ! NV-IPS8030/M | 30W głośnik tubowy IP | NOVUS | 2990,00
REJESTRATORY IP TYPU PC BASED - NOVUS MANAGEMENT SYSTEM VSS
Rejestratory sieciowe typu PC-based współpracujące ze wszystkimi kamerami sieciowymi NOVUS oraz wybranymi innych marek poprzez protokół ONVIF i RTSP. Obsługa rozdzielczości do 4000x3000, obsługa strumieni H.264, H.264+, H.265, H.265+ możliwość obsługi wielu monitorów jednocześnie, system rejestracji i nadzoru Novus Management System VSS. Wymagany jest zakup licencji oprogramowania NOVUS MANAGEMENT SYSTEM VSS dostosowanej do danej aplikacji.
NMS VSS NVR 3-T-IV | Rejestrator IP NOVUS MANAGEMENT SYSTEM VSS; Ilość kanałów do: 170; prędkość nagrywania do 4250kl/s; obsługa rozdzielczości 4000 x 3000 i niższych; możliwość montażu do 4 dysków HDD 3,5&quot;; | NOVUS | 8090,00
NMS VSS NVR 3-4U-IV | Rejestrator IP NOVUS MANAGEMENT SYSTEM VSS; Ilość kanałów do: 170; prędkość nagrywania do 4250kl/s; obsługa rozdzielczości 4000 x 3000 i niższych; możliwość montażu do 4 dysków HDD 3,5&quot;; mocowanie RACK 19&quot;: 4U; | NOVUS | 8790,00
NMS VSS NVR 3-4U-IV-R | Rejestrator IP NOVUS MANAGEMENT SYSTEM VSS; Ilość kanałów do: 170; prędkość nagrywania do 4250kl/s; obsługa rozdzielczości 4000 x 3000 i niższych; sprzętowy kontroler RAID; możliwość montażu do 8 dysków HDD 3,5&quot;; mocowanie RACK 19&quot;: 4U; | NOVUS | tel.
NMS VSS NVR 5-T-IV | Rejestrator IP NOVUS MANAGEMENT SYSTEM VSS; Ilość kanałów do: 180; prędkość nagrywania do 4500kl/s; obsługa rozdzielczości 4000 x 3000 i niższych; możliwość montażu do 4 dysków HDD 3,5&quot;; | NOVUS | 8790,00
NMS VSS NVR 5-4U-IV | Rejestrator IP NOVUS MANAGEMENT SYSTEM VSS; Ilość kanałów do: 180; prędkość nagrywania do 4500kl/s; obsługa rozdzielczości 4000 x 3000 i niższych; możliwość montażu do 4 dysków HDD 3,5&quot;; mocowanie RACK 19&quot;: 4U; | NOVUS | 9390,00
NMS VSS NVR 5-4U-IV-R | Rejestrator IP NOVUS MANAGEMENT SYSTEM VSS; Ilość kanałów do: 180; prędkość nagrywania do 4500kl/s; obsługa rozdzielczości 4000 x 3000 i niższych; sprzętowy kontroler RAID; możliwość montażu do 8 dysków HDD 3,5&quot;; mocowanie RACK 19&quot;: 4U; | NOVUS | tel.
NMS VSS NVR 7-T-IV | Rejestrator IP NOVUS MANAGEMENT SYSTEM VSS; Ilość kanałów do: 180; prędkość nagrywania do 4500kl/s; obsługa rozdzielczości 4000 x 3000 i niższych; możliwość montażu do 4 dysków HDD 3,5&quot;; | NOVUS | 11390,00
NMS VSS NVR 7-4U-IV | Rejestrator IP NOVUS MANAGEMENT SYSTEM VSS; Ilość kanałów do: 180; prędkość nagrywania do 4500kl/s; obsługa rozdzielczości 4000 x 3000 i niższych; możliwość montażu do 4 dysków HDD 3,5&quot;; mocowanie RACK 19&quot;: 4U; | NOVUS | 11990,00
NMS VSS NVR 7-4U-IV-R | Rejestrator IP NOVUS MANAGEMENT SYSTEM VSS; Ilość kanałów do: 180; prędkość nagrywania do 4500kl/s; obsługa rozdzielczości 4000 x 3000 i niższych; sprzętowy kontroler RAID; możliwość montażu do 8 dysków HDD 3,5&quot;; mocowanie RACK 19&quot;: 4U; | NOVUS | tel.
NMS VSS CLIENT 3-T-IV | Stacja kliencka NOVUS MANAGEMENT SYSTEM VSS; wyświetlanie do: 60 strumieni pomocniczych lub do 19 strumieni głównych, odtwarzanie kamer do: 19 strumieni głównych; do 3 monitorów jednocześnie; System operacyjny: Microsoft Windows 10 IoT; | NOVUS | 8090,00
NMS VSS CLIENT 3-R-IV | Stacja kliencka NOVUS MANAGEMENT SYSTEM VSS; wyświetlanie do: 60 strumieni pomocniczych lub do 19 strumieni głównych, odtwarzanie kamer do: 19 strumieni głównych; mocowanie RACK 19&quot;: 4U; do 3 monitorów jednocześnie; System operacyjny: Microsoft Windows 10 IoT; | NOVUS | 8790,00
NMS VSS CLIENT 5-T-IV | Stacja kliencka NOVUS MANAGEMENT SYSTEM VSS; wyświetlanie do: 80 strumieni pomocniczych lub do 27 strumieni głównych, odtwarzanie kamer do: 27 strumieni głównych; do 3 monitorów jednocześnie; System operacyjny: Microsoft Windows 10 IoT; | NOVUS | 8690,00
NMS VSS CLIENT 5-R-IV | Stacja kliencka NOVUS MANAGEMENT SYSTEM VSS; wyświetlanie do: 80 strumieni pomocniczych lub do 27 strumieni głównych, odtwarzanie kamer do: 27 strumieni głównych; mocowanie RACK 19&quot;: 4U; do 3 monitorów jednocześnie; System operacyjny: Microsoft Windows 10 IoT; | NOVUS | 9390,00
NMS VSS CLIENT 7-T-IV | Stacja kliencka NOVUS MANAGEMENT SYSTEM VSS; wyświetlanie do: 90 strumieni pomocniczych lub do 30 strumieni głównych, odtwarzanie kamer do: 30 strumieni głównych; do 6 monitorów jednocześnie; System operacyjny: Microsoft Windows 11 IoT; | NOVUS | 12190,00
NMS VSS CLIENT 7-R-IV | Stacja kliencka NOVUS MANAGEMENT SYSTEM VSS; wyświetlanie do: 90 strumieni pomocniczych lub do 30 strumieni głównych, odtwarzanie kamer do: 30 strumieni głównych; mocowanie RACK 19&quot;: 4U; do 6 monitorów jednocześnie; System operacyjny: Microsoft Windows 10 IoT; | NOVUS | 12890,00
NVSO VSS CLIENT 3-T-IV | Stacja kliencka NOVUS MANAGEMENT SYSTEM VSS; wyświetlanie do: 60 strumieni pomocniczych lub do 19 strumieni głównych, odtwarzanie kamer do: 19 strumieni głównych; do 3 monitorów jednocześnie; System operacyjny: Microsoft Windows 11 Pro; | NOVUS | 8459,00
NVSO VSS CLIENT 3-R-IV | Stacja kliencka NOVUS MANAGEMENT SYSTEM VSS; wyświetlanie do: 60 strumieni pomocniczych lub do 19 strumieni głównych, odtwarzanie kamer do: 19 strumieni głównych; mocowanie RACK 19&quot;: 4U; do 3 monitorów jednocześnie; System operacyjny: Microsoft Windows 11 Pro; | NOVUS | 9090,00
NVSO VSS CLIENT 5-T-IV | Stacja kliencka NOVUS MANAGEMENT SYSTEM VSS; wyświetlanie do: 80 strumieni pomocniczych lub do 27 strumieni głównych, odtwarzanie kamer do: 27 strumieni głównych; do 3 monitorów jednocześnie; System operacyjny: Microsoft Windows 11 Pro; | NOVUS | 9090,00
NVSO VSS CLIENT 5-R-IV | Stacja kliencka NOVUS MANAGEMENT SYSTEM VSS; wyświetlanie do: 80 strumieni pomocniczych lub do 27 strumieni głównych, odtwarzanie kamer do: 27 strumieni głównych; mocowanie RACK 19&quot;: 4U; do 3 monitorów jednocześnie; System operacyjny: Microsoft Windows 11 Pro; | NOVUS | 9779,00
NVSO VSS CLIENT 7-T-IV | Stacja kliencka NOVUS MANAGEMENT SYSTEM VSS; wyświetlanie do: 90 strumieni pomocniczych lub do 30 strumieni głównych, odtwarzanie kamer do: 30 strumieni głównych; do 6 monitorów jednocześnie; System operacyjny: Microsoft Windows 11 Pro; | NOVUS | 11990,00
NVSO VSS CLIENT 7-R-IV | Stacja kliencka NOVUS MANAGEMENT SYSTEM VSS; wyświetlanie do: 90 strumieni pomocniczych lub do 30 strumieni głównych, odtwarzanie kamer do: 30 strumieni głównych; mocowanie RACK 19&quot;: 4U; do 6 monitorów jednocześnie; System operacyjny: Microsoft Windows 11 Pro; | NOVUS | 12590,00
NMS VSS NVR X-4U-III | Rejestrator IP NOVUS MANAGEMENT SYSTEM VSS; do 200 kanałów wideo i audio; łączna przepustowość nagrywania 450 Mbit/s; obsługa do 8 x HDD; dysk systemowy SSD NVMe; obsługa rozdzielczości 4000 x 3000 i niższych; do 3 monitorów jednocześnie; System operacyjny: Microsoft Windows 10 IoT; możliwość współpracy z zewnętrznymi macierzami dyskowymi; możliwość instalacji w szafie RACK (obudowa: 4U) | NOVUS | 22990,00
NMS VSS NVR X-4U-III-R | Rejestrator IP NOVUS MANAGEMENT SYSTEM VSS; do 200 kanałów wideo i audio; łączna przepustowość nagrywania 450 Mbit/s; obsługa do 8 x HDD; sprzętowy kontroler RAID; dysk systemowy SSD NVMe; obsługa rozdzielczości 4000 x 3000 i niższych; do 3 monitorów jednocześnie; System operacyjny: Microsoft Windows 10 IoT; możliwość współpracy z zewnętrznymi macierzami dyskowymi; możliwość instalacji w szafie RACK (obudowa: 4U) | NOVUS | 25290,00
NMS VSS NVR X-2U-III | Rejestrator IP NOVUS MANAGEMENT SYSTEM VSS; do 200 kanałów wideo i audio; łączna przepustowość nagrywania 450 Mbit/s; możliwość montażu do 12 dysków HDD 3,5&quot; przeznaczonych do systemów wizyjnych; sprzętowy kontroler RAID; dysk systemowy SSD NVMe; obsługa rozdzielczości 4000 x 3000 i niższych; do 3 monitorów jednocześnie; system operacyjny: Microsoft Windows 10 IoT; możliwość współpracy z zewnętrznymi macierzami dyskowymi; redundantne zasilacze: 2 x 960W; możliwość instalacji w szafie RACK (obudowa: 2U) Produkt projektowy | NOVUS | tel.
NMS VSS NVR X-2U-III-48TB | Rejestrator IP NOVUS MANAGEMENT SYSTEM VSS; do 200 kanałów wideo i audio; łączna przepustowość nagrywania 450 Mbit/s; możliwość montażu do 12 dysków HDD 3,5&quot; przeznaczonych do systemów wizyjnych; sprzętowy kontroler RAID; dysk systemowy SSD NVMe; obsługa rozdzielczości 4000 x 3000 i niższych; do 3 monitorów jednocześnie; system operacyjny: Microsoft Windows 10 IoT; możliwość współpracy z zewnętrznymi macierzami dyskowymi; redundantne zasilacze: 2 x 960W; możliwość instalacji w szafie RACK (obudowa: 2U) Produkt projektowy | NOVUS | tel.
NMS VSS NVR X-2U-III-72TB | Rejestrator IP NOVUS MANAGEMENT SYSTEM VSS; do 200 kanałów wideo i audio; łączna przepustowość nagrywania 450 Mbit/s; możliwość montażu do 12 dysków HDD 3,5&quot; przeznaczonych do systemów wizyjnych; sprzętowy kontroler RAID; dysk systemowy SSD NVMe; obsługa rozdzielczości 4000 x 3000 i niższych; do 3 monitorów jednocześnie; system operacyjny: Microsoft Windows 10 IoT; możliwość współpracy z zewnętrznymi macierzami dyskowymi; redundantne zasilacze: 2 x 960W; możliwość instalacji w szafie RACK (obudowa: 2U) Produkt projektowy | NOVUS | tel.
NMS VSS NVR X-2U-III-96TB | Rejestrator IP NOVUS MANAGEMENT SYSTEM VSS; do 200 kanałów wideo i audio; łączna przepustowość nagrywania 450 Mbit/s; możliwość montażu do 12 dysków HDD 3,5&quot; przeznaczonych do systemów wizyjnych; sprzętowy kontroler RAID; dysk systemowy SSD NVMe; obsługa rozdzielczości 4000 x 3000 i niższych; do 3 monitorów jednocześnie; system operacyjny: Microsoft Windows 10 IoT; możliwość współpracy z zewnętrznymi macierzami dyskowymi; redundantne zasilacze: 2 x 960W; możliwość instalacji w szafie RACK (obudowa: 2U) Produkt projektowy | NOVUS | tel.
NMS VSS NVR X-2U-III-120TB | Rejestrator IP NOVUS MANAGEMENT SYSTEM VSS; do 200 kanałów wideo i audio; łączna przepustowość nagrywania 450 Mbit/s; możliwość montażu do 12 dysków HDD 3,5&quot; przeznaczonych do systemów wizyjnych; sprzętowy kontroler RAID; dysk systemowy SSD NVMe; obsługa rozdzielczości 4000 x 3000 i niższych; do 3 monitorów jednocześnie; system operacyjny: Microsoft Windows 10 IoT; możliwość współpracy z zewnętrznymi macierzami dyskowymi; redundantne zasilacze: 2 x 960W; możliwość instalacji w szafie RACK (obudowa: 2U) Produkt projektowy | NOVUS | tel.
NMS VSS NVR X-2U-III-144TB | Rejestrator IP NOVUS MANAGEMENT SYSTEM VSS; do 200 kanałów wideo i audio; łączna przepustowość nagrywania 450 Mbit/s; możliwość montażu do 12 dysków HDD 3,5&quot; przeznaczonych do systemów wizyjnych; sprzętowy kontroler RAID; dysk systemowy SSD NVMe; obsługa rozdzielczości 4000 x 3000 i niższych; do 3 monitorów jednocześnie; system operacyjny: Microsoft Windows 10 IoT; możliwość współpracy z zewnętrznymi macierzami dyskowymi; redundantne zasilacze: 2 x 960W; możliwość instalacji w szafie RACK (obudowa: 2U) Produkt projektowy | NOVUS | tel.
NMS VSS NVR X-2U-III-168TB | Rejestrator IP NOVUS MANAGEMENT SYSTEM VSS; do 200 kanałów wideo i audio; łączna przepustowość nagrywania 450 Mbit/s; możliwość montażu do 12 dysków HDD 3,5&quot; przeznaczonych do systemów wizyjnych; sprzętowy kontroler RAID; dysk systemowy SSD NVMe; obsługa rozdzielczości 4000 x 3000 i niższych; do 3 monitorów jednocześnie; system operacyjny: Microsoft Windows 10 IoT; możliwość współpracy z zewnętrznymi macierzami dyskowymi; redundantne zasilacze: 2 x 960W; możliwość instalacji w szafie RACK (obudowa: 2U) Produkt projektowy | NOVUS | tel.
NMS VSS NVR X-2U-III-192TB | Rejestrator IP NOVUS MANAGEMENT SYSTEM VSS; do 200 kanałów wideo i audio; łączna przepustowość nagrywania 450 Mbit/s; możliwość montażu do 12 dysków HDD 3,5&quot; przeznaczonych do systemów wizyjnych; sprzętowy kontroler RAID; dysk systemowy SSD NVMe; obsługa rozdzielczości 4000 x 3000 i niższych; do 3 monitorów jednocześnie; system operacyjny: Microsoft Windows 10 IoT; możliwość współpracy z zewnętrznymi macierzami dyskowymi; redundantne zasilacze: 2 x 960W; możliwość instalacji w szafie RACK (obudowa: 2U) Produkt projektowy | NOVUS | tel.
NMS VSS NVR X-2U-III-216TB | Rejestrator IP NOVUS MANAGEMENT SYSTEM VSS; do 200 kanałów wideo i audio; łączna przepustowość nagrywania 450 Mbit/s; możliwość montażu do 12 dysków HDD 3,5&quot; przeznaczonych do systemów wizyjnych; sprzętowy kontroler RAID; dysk systemowy SSD NVMe; obsługa rozdzielczości 4000 x 3000 i niższych; do 3 monitorów jednocześnie; system operacyjny: Microsoft Windows 10 IoT; możliwość współpracy z zewnętrznymi macierzami dyskowymi; redundantne zasilacze: 2 x 960W; możliwość instalacji w szafie RACK (obudowa: 2U) Produkt projektowy | NOVUS | tel.
NMS VSS NVR X-2U-III-240TB | Rejestrator IP NOVUS MANAGEMENT SYSTEM VSS; do 200 kanałów wideo i audio; łączna przepustowość nagrywania 450 Mbit/s; możliwość montażu do 12 dysków HDD 3,5&quot; przeznaczonych do systemów wizyjnych; sprzętowy kontroler RAID; dysk systemowy SSD NVMe; obsługa rozdzielczości 4000 x 3000 i niższych; do 3 monitorów jednocześnie; system operacyjny: Microsoft Windows 10 IoT; możliwość współpracy z zewnętrznymi macierzami dyskowymi; redundantne zasilacze: 2 x 960W; możliwość instalacji w szafie RACK (obudowa: 2U) Produkt projektowy | NOVUS | tel.
NMS VSS NVR X-2U-III-264TB | Rejestrator IP NOVUS MANAGEMENT SYSTEM VSS; do 200 kanałów wideo i audio; łączna przepustowość nagrywania 450 Mbit/s; możliwość montażu do 12 dysków HDD 3,5&quot; przeznaczonych do systemów wizyjnych; sprzętowy kontroler RAID; dysk systemowy SSD NVMe; obsługa rozdzielczości 4000 x 3000 i niższych; do 3 monitorów jednocześnie; system operacyjny: Microsoft Windows 10 IoT; możliwość współpracy z zewnętrznymi macierzami dyskowymi; redundantne zasilacze: 2 x 960W; możliwość instalacji w szafie RACK (obudowa: 2U) Produkt projektowy | NOVUS | tel.
Dyski do rejestratorów IP typu PC BASED
NMS HDD 2TB SATA KIT | Dysk twardy SATA z instalacją i testowaniem; Typ urządzenia: SATA 2TB (interfejs SATA, dedykowany do pracy 24/7) z instalacją i testowaniem; | INNE | tel.
NMS HDD 3TB SATA KIT | Dysk twardy SATA z instalacją i testowaniem; Typ urządzenia: SATA 3TB (interfejs SATA, dedykowany do pracy 24/7) z instalacją i testowaniem; | INNE | tel.
NMS HDD 4TB SATA KIT | Dysk twardy SATA z instalacją i testowaniem; Typ urządzenia: SATA 4TB (interfejs SATA, dedykowany do pracy 24/7) z instalacją i testowaniem; | INNE | tel.
NMS HDD 6TB SATA KIT | Dysk twardy SATA z instalacją i testowaniem; Typ urządzenia: SATA 6TB (interfejs SATA, dedykowany do pracy 24/7) z instalacją i testowaniem; | INNE | tel.
Akcesoria do rejestratorów IP typu PC BASED
LANKON-008 | Moduł sieciowy wejść / wyjść; Moduł sieciowy wejść/wyjść, 5 wejść analogowych, 4 wejścia cyfrowe, 6 wyjść cyfrowych, złącze RJ-45, zasilanie 8 ~ 55VDC, kompatybilny z oprogramowaniem NMS, VENO, NMS-ANPR oraz NMS-ANPR 2.0 | TINYCONTROL | 549,00
NV-KBD/ACVSS | Klawiatura systemowa; Klawiatura sterująca do PC, 3 osiowy dżojstik, 21 przycisków funkcyjnych (w tym jeden w dżojstiku), interfejs USB, sterowanie kamerami IP za pomocą oprogramowania NOVUS MANAGEMENT SYSTEM VSS. | NOVUS | 1999,00
DCZ | Klawiatura systemowa; Klawiatura sterująca do PC, 3 osiowy dżojstik, 32 programowalne&amp;nbsp;przyciski, interfejs USB 1.1, sterowanie kamerami IP i programem NMS | VIDEOTEC | 4619,00
OPROGRAMOWANIE DO MONITORINGU WIZYJNEGO IP - NOVUS MANAGEMENT SYSTEM VSS
NOVUS MANAGEMENT SYSTEM VSS Oprogramowanie do monitoringu wizyjnego IP. Możliwość podglądu i rejestracji nieograniczonej programowo liczby strumieni wideo. Obsługa rozdzielczości do 4000x3000. Wsparcie dla strumieni H.264, H.264+, H.265, H.265+, MJPEG. Obsługa do 6 monitorów. Maksymalna ilość obsługiwanych strumieni zależna od konfiguracji sprzętowej dane rejestratora sieciowego NMS/NVSO lub jednostki PC. Rejestracja strumieni audio powiązanych z danym kanałem wideo. Współpraca z urządzeniami IP Novus oraz wybranymi innych marek poprzez protokół ONVIF i RTSP. Obsługa urządzeń PTZ przy pomocy panelu PTZ lub myszki. Zarządzanie miejscem na zapis niezależnie dla każdego obsługiwanego kanału. Zaawansowany system przeszukiwania rejestru zdarzeń, możliwość bezpośredniego odtwarzania wyszukanego zdarzenia alarmowego. Eksport nagrań. Zarządzanie dostępem użytkowników do systemu. Integracja z kasami fiskalnymi. Funkcja zdalnego dostępu. Konfigurowalny interfejs użytkownika oraz tryb wielomonitorowy. Możliwość tworzenia systemów rozproszonych w architekturze serwer-klient.
LICENCJE
NOWOŚĆ! NOVUS MANAGEMENT SYSTEM VSS PKT LIC | NOVUS MANAGEMENT SYSTEM VSS PKT LIC; 1 punkt licencyjny w programie NOVUS MANAGEMENT SYSTEM VSS. Punkty licencyjne umożliwiają dodawanie do oprogramowania NOVUS MANAGEMENT SYSTEM VSS integrowanych urządzeń. Dodanie konkretnych urządzeń wymaga odpowiedniej liczby punktów licencyjnych. W celu uzyskania szczegółowych informacji prosimy o kontakt z działem handlowym AAT SYSTEMY BEZPIECZEŃSTWA sp. z o.o. | NOVUS MANAGEMENT SYSTEM VSS | 75,00
NOWOŚĆ! NOVUS MANAGEMENT SYSTEM VSS NOVUS OP CLIENT | NOVUS MANAGEMENT SYSTEM VSS NOVUS OP CLIENT; Rozszerzenie do oprogramowania NOVUS MANAGEMENT SYSTEM VSS pracującego w trybie klient, które powoduje, że system nie pobiera punktów licencyjnych dla dodawanych urządzeń NOVUS / NMS / NOVUS MANAGEMENT SYSTEM VSS | NOVUS MANAGEMENT SYSTEM VSS | 1500,00
NOWOŚĆ! NOVUS MANAGEMENT SYSTEM VSS NOVUS OP | NOVUS MANAGEMENT SYSTEM VSS NOVUS OP; Rozszerzenie do oprogramowania NOVUS MANAGEMENT SYSTEM VSS pracującego w dowolnym trybie, które powoduje, że system nie pobiera punktów licencyjnych dla dodawanych urządzeń NOVUS / NMS / NOVUS MANAGEMENT SYSTEM VSS | NOVUS MANAGEMENT SYSTEM VSS | 6000,00
NOWOŚĆ! NOVUS MANAGEMENT SYSTEM VSS USB | Nośnik USB z instalatorem programu NOVUS MANAGEMENT SYSTEM VSS | NOVUS MANAGEMENT SYSTEM VSS | 199,00
NOWOŚĆ! NOVUS MANAGEMENT SYSTEM VSS WEB CLIENT 365 | NOVUS MANAGEMENT SYSTEM VSS WEB CLIENT 365; 1 dodatkowy dostęp operatora VSS WEB CLIENT w programie NOVUS MANAGEMENT SYSTEM VSS na okres 365 dni (kompatybilne z odpowiednią wersją oprogramowania) | NOVUS MANAGEMENT SYSTEM VSS | 300,00
SYSTEM INTEGRUJĄCY NOVUS MANAGEMENT SYSTEM AC
Oprogramowanie NOVUS MANAGEMENT SYSTEM AC do integracji, konfiguracji i wizualizacji systemów bezpieczeństwa. Integrowane systemy: kontrola dostępu KaDe; rejestracja czasu pracy KaDe; telewizja dozorowa Novus; rozpoznawanie numerów tablic rejestracyjnych Novus, kanały ONVIF i RTSP; system sygnalizacji włamania i napadu SATEL.
LICENCJE I JEDNOSTKI KOMPUTEROWE
NOVUS MANAGEMENT SYSTEM AC USB | Nośnik USB z instalatorem programu NOVUS MANAGEMENT SYSTEM AC | NOVUS MANAGEMENT SYSTEM AC | 199,00
NOVUS MANAGEMENT SYSTEM AC 1 PKT LIC v5 | NOVUS MANAGEMENT SYSTEM AC 1 PKT LIC v5; 1 punkt licencyjny w programie NOVUS MANAGEMENT SYSTEM AC. Punkty licencyjne umożliwiają dodawanie do oprogramowania NOVUS MANAGEMENT SYSTEM AC integrowanych urządzeń. Dodanie konkretnych urządzeń wymaga odpowiedniej liczby punktów licencyjnych. W celu uzyskania szczegółowych informacji prosimy o kontakt z działem handlowym AAT SYSTEMY BEZPIECZEŃSTWA sp. z o.o. | NOVUS MANAGEMENT SYSTEM AC | 100,00
NOVUS MANAGEMENT SYSTEM AC PKT LIC v5 | NOVUS MANAGEMENT SYSTEM AC PKT LIC v5; 10 punktów licencyjnych w programie NOVUS MANAGEMENT SYSTEM AC. Punkty licencyjne umożliwiają dodawanie do oprogramowania NOVUS MANAGEMENT SYSTEM AC integrowanych urządzeń. Dodanie konkretnych urządzeń wymaga odpowiedniej liczby punktów licencyjnych. W celu uzyskania szczegółowych informacji prosimy o kontakt z działem handlowym AAT SYSTEMY BEZPIECZEŃSTWA sp. z o.o. | NOVUS MANAGEMENT SYSTEM AC | 1000,00
NOVUS MANAGEMENT SYSTEM AC KL1 v5 | NOVUS MANAGEMENT SYSTEM AC KL1 v5; 1 dodatkowy dostęp operatora w programie NOVUS MANAGEMENT SYSTEM AC | NOVUS MANAGEMENT SYSTEM AC | 1500,00
NOVUS MANAGEMENT SYSTEM AC NMS VSS OP | NOVUS MANAGEMENT SYSTEM AC NMS VSS OP; Rozszerzenie do oprogramowania NOVUS MANAGEMENT SYSTEM AC, które powoduje, że system nie pobiera punktów licencyjnych dla dodawanych urządzeń NOVUS MANAGEMENT SYSTEM VSS | NOVUS MANAGEMENT SYSTEM AC | 1500,00
NOVUS MANAGEMENT SYSTEM AC KaDe OP v6 | NOVUS MANAGEMENT SYSTEM AC KaDe OP v6; Rozszerzenie do oprogramowania NOVUS MANAGEMENT SYSTEM AC, które powoduje, że system nie pobiera punktów licencyjnych dla dodawanych urządzeń kontroli dostępu KaDe | NOVUS MANAGEMENT SYSTEM AC | 6000,00
NOVUS MANAGEMENT SYSTEM AC LPR v5 | NOVUS MANAGEMENT SYSTEM AC LPR v5; Funkcjonalność LPR oraz 10 pojazdów w programie NOVUS MANAGEMENT SYSTEM AC | NOVUS MANAGEMENT SYSTEM AC | 3000,00
NOVUS MANAGEMENT SYSTEM AC ULPR v5 | NOVUS MANAGEMENT SYSTEM AC ULPR v5; 10 dodatkowych pojazdów w programie NOVUS MANAGEMENT SYSTEM AC | NOVUS MANAGEMENT SYSTEM AC | 500,00
NOVUS MANAGEMENT SYSTEM AC ULPR OP v6 | NOVUS MANAGEMENT SYSTEM AC ULPR OP v6; Rozszerzenie do oprogramowania NOVUS MANAGEMENT SYSTEM AC, które wyłącza ograniczenie ilości pojazdów | NOVUS MANAGEMENT SYSTEM AC | 12000,00
NOVUS MANAGEMENT SYSTEM AC ULPR 100 v5 | NOVUS MANAGEMENT SYSTEM AC ULPR 100 v5; 100 dodatkowych pojazdów w programie NOVUS MANAGEMENT SYSTEM AC | NOVUS MANAGEMENT SYSTEM AC | 600,00
NOVUS MANAGEMENT SYSTEM AC ULPR 500 v5 | NOVUS MANAGEMENT SYSTEM AC ULPR 500 v5; 500 dodatkowych pojazdów w programie NOVUS MANAGEMENT SYSTEM AC | NOVUS MANAGEMENT SYSTEM AC | 1500,00
NOVUS MANAGEMENT SYSTEM AC ULPR 5000 v5 | NOVUS MANAGEMENT SYSTEM AC ULPR 5000 v5; 5000 dodatkowych pojazdów w programie NOVUS MANAGEMENT SYSTEM AC | NOVUS MANAGEMENT SYSTEM AC | 6000,00
NOVUS MANAGEMENT SYSTEM AC RCP v5 | NOVUS MANAGEMENT SYSTEM AC RCP v5; Funkcjonalność RCP oraz 10 użytkowników RCP w programie NOVUS MANAGEMENT SYSTEM AC | NOVUS MANAGEMENT SYSTEM AC | 3000,00
NOVUS MANAGEMENT SYSTEM AC URCP v5 | NOVUS MANAGEMENT SYSTEM AC URCP v5; 10 dodatkowych użytkowników RCP w programie NOVUS MANAGEMENT SYSTEM AC | NOVUS MANAGEMENT SYSTEM AC | 500,00
NOVUS MANAGEMENT SYSTEM AC URCP 100 v5 | NOVUS MANAGEMENT SYSTEM AC URCP 100 v5; 100 dodatkowych użytkowników RCP w programie NOVUS MANAGEMENT SYSTEM AC | NOVUS MANAGEMENT SYSTEM AC | 4500,00
NOVUS MANAGEMENT SYSTEM AC URCP 500 v5 | NOVUS MANAGEMENT SYSTEM AC URCP 500 v5; 500 dodatkowych użytkowników RCP w programie NOVUS MANAGEMENT SYSTEM AC | NOVUS MANAGEMENT SYSTEM AC | 9000,00
NOVUS MANAGEMENT SYSTEM AC URCP 2000 v5 | NOVUS MANAGEMENT SYSTEM AC URCP 2000 v5; 2000 dodatkowych użytkowników RCP w programie NOVUS MANAGEMENT SYSTEM AC | NOVUS MANAGEMENT SYSTEM AC | 25000,00
NOVUS MANAGEMENT SYSTEM AC SRV v5 | NOVUS MANAGEMENT SYSTEM AC SRV v5; Funkcjonalność multiserwerowości w programie NOVUS MANAGEMENT SYSTEM AC (wymagana na każdy serwer) | NOVUS MANAGEMENT SYSTEM AC | 3000,00
NOVUS MANAGEMENT SYSTEM AC API v5 | NOVUS MANAGEMENT SYSTEM AC API v5; Funkcjonalność dostępu do API w programie NOVUS MANAGEMENT SYSTEM AC | NOVUS MANAGEMENT SYSTEM AC | 3000,00
NMS AC 3-T-IV | Jednostka komputerowa NOVUS MANAGEMENT SYSTEM AC ; Jednostka z systemem operacyjnym Microsoft Windows 10 IoT oraz zainstalowanym oprogramowaniem NOVUS MANAGEMENT SYSTEM AC. Przeznaczona do pracy jako serwer lub serwer/klient. Przystosowana do pracy ciągłej. | AAT | 8790,00
NMS AC 3-R-IV | Jednostka komputerowa NOVUS MANAGEMENT SYSTEM AC ; Jednostka z systemem operacyjnym Microsoft Windows 10 IoT oraz zainstalowanym oprogramowaniem NOVUS MANAGEMENT SYSTEM AC. Przeznaczona do pracy jako serwer lub serwer/klient. Przystosowana do pracy ciągłej. | AAT | 9490,00
NMS AC 5-T-IV | Jednostka komputerowa NOVUS MANAGEMENT SYSTEM AC ; Jednostka z systemem operacyjnym Microsoft Windows 10 IoT oraz zainstalowanym oprogramowaniem NOVUS MANAGEMENT SYSTEM AC. Przeznaczona do pracy jako serwer lub serwer/klient. Przystosowana do pracy ciągłej. | AAT | 9290,00
NMS AC 5-R-IV | Jednostka komputerowa NOVUS MANAGEMENT SYSTEM AC; Jednostka z systemem operacyjnym Microsoft Windows 10 IoT oraz zainstalowanym oprogramowaniem NOVUS MANAGEMENT SYSTEM AC. Przeznaczona do pracy jako serwer lub serwer/klient. Przystosowana do pracy ciągłej. | AAT | 9990,00
NMS AC 7-T-IV | Jednostka komputerowa NOVUS MANAGEMENT SYSTEM AC; Jednostka z systemem operacyjnym Microsoft Windows 10 IoT oraz zainstalowanym oprogramowaniem NOVUS MANAGEMENT SYSTEM AC. Przeznaczona do pracy jako serwer lub serwer/klient. Przystosowana do pracy ciągłej. | AAT | 11690,00
NMS AC 7-R-IV | Jednostka komputerowa NOVUS MANAGEMENT SYSTEM AC; Jednostka z systemem operacyjnym Microsoft Windows 10 IoT oraz zainstalowanym oprogramowaniem NOVUS MANAGEMENT SYSTEM AC. Przeznaczona do pracy jako serwer lub serwer/klient. Przystosowana do pracy ciągłej. | AAT | 12390,00
NMS AC CLIENT 3-T-IV | Jednostka komputerowa NOVUS MANAGEMENT SYSTEM AC; Jednostka z systemem operacyjnym Microsoft Windows 11 Pro oraz zainstalowanym oprogramowaniem NOVUS MANAGEMENT SYSTEM AC. Przeznaczona do pracy jako klient. Przystosowana do pracy ciągłej. | AAT | 8690,00
NMS AC CLIENT 3-R-IV | Jednostka komputerowa NOVUS MANAGEMENT SYSTEM AC ; Jednostka z systemem operacyjnym Microsoft Windows 11 Pro oraz zainstalowanym oprogramowaniem NOVUS MANAGEMENT SYSTEM AC. Przeznaczona do pracy jako klient. Przystosowana do pracy ciągłej. | AAT | 9390,00
NMS AC CLIENT 5-T-IV | Jednostka komputerowa NOVUS MANAGEMENT SYSTEM AC; Jednostka z systemem operacyjnym Microsoft Windows 11 Pro oraz zainstalowanym oprogramowaniem NOVUS MANAGEMENT SYSTEM AC. Przeznaczona do pracy jako klient. Przystosowana do pracy ciągłej. | AAT | 9090,00
NMS AC CLIENT 5-R-IV | Jednostka komputerowa NOVUS MANAGEMENT SYSTEM AC ; Jednostka z systemem operacyjnym Microsoft Windows 11 Pro oraz zainstalowanym oprogramowaniem NOVUS MANAGEMENT SYSTEM AC. Przeznaczona do pracy jako klient. Przystosowana do pracy ciągłej. | AAT | 9890,00
NMS AC CLIENT 7-T-IV | Jednostka komputerowa NOVUS MANAGEMENT SYSTEM AC; Jednostka z systemem operacyjnym Microsoft Windows 11 Pro oraz zainstalowanym oprogramowaniem NOVUS MANAGEMENT SYSTEM AC. Przeznaczona do pracy jako klient. Przystosowana do pracy ciągłej. | AAT | 11800,00
NMS AC CLIENT 7-R-IV | Jednostka komputerowa NOVUS MANAGEMENT SYSTEM AC ; Jednostka z systemem operacyjnym Microsoft Windows 11 Pro oraz zainstalowanym oprogramowaniem NOVUS MANAGEMENT SYSTEM AC. Przeznaczona do pracy jako klient. Przystosowana do pracy ciągłej. | AAT | 12590,00
NMS AC X-TR-III | Jednostka komputerowa NOVUS MANAGEMENT SYSTEM AC; Jednostka z systemem operacyjnym Microsoft Windows 10 IoT oraz zainstalowanym oprogramowaniem NOVUS MANAGEMENT SYSTEM AC. Przeznaczona do pracy jako serwer lub serwer/klient. Przystosowana do pracy ciągłej. | AAT | 22990,00
NMS AC X-R-III | Jednostka komputerowa NOVUS MANAGEMENT SYSTEM AC ; Jednostka z systemem operacyjnym Microsoft Windows 10 IoT oraz zainstalowanym oprogramowaniem NOVUS MANAGEMENT SYSTEM AC. Przeznaczona do pracy jako serwer lub serwer/klient. Przystosowana do pracy ciągłej. | AAT | 19190,00
SYSTEMY POZYCJONUJĄCE ULISSE
Pełna oferta systemów pozycjonujących firmy Videotec dostępnych na zamówienie wymaga kontaktu z działem sprzedaży AAT
ULISSE COMPACT HD | System pozycjonujący; Systemy pozycjonujące IP, szybkoobrotowe, zewnętrzne (z grzałką, osłoną przeciwsłoneczną i wycieraczką), z zintegrowaną kamerą: 1/2.8 Sony Exmor, typu dzień/noc, 2MPX, 0.002lx tryb cz-b., z oświetlaczem IR, zoom optyczny 30x, f=4.3-129mm, maksymalna rozdzielczość 1920x1080 przy 60kl/s, do 4 strumieni wideo; 250 presetów, opcje zasilania: 230VAC lub 24VAC, obudowa IP66, wbudowana grzałka, wbudowany oświetlacz IR LED (opcjonalnie światła białego), temperatura pracy od -40°C do +60°C, kąt obrotu w poziomie: 360, w pionie: -90, +90 | VIDEOTEC | tel.
Akcesoria systemów Ulisse
UPTWBA | UCHWYT ŚCIENNY DO SYSTEMÓW ULISSE; Uchwyt ścienny do systemów ULISSE | VIDEOTEC | 625,00
UPTWBTAB | UCHWYT PARAPETOWY DO SYSTEMÓW ULISSE; Uchwyt parapetowy do systemów ULISSE | VIDEOTEC | 625,00
WASPT0V5L5M | SPRYSKIWACZ ZE ZBIORNIKIEM 5 LITRÓW DO SYSTEMÓW ULISSE; Zbiornik 5l, spryskiwacz 24VAC/230VAC | VIDEOTEC | 2239,00
WASPT1V23L30M | SPRYSKIWACZ ZE ZBIORNIKIEM 23 LITRY DO SYSTEMÓW ULISSE; Zbiornik 23l, spryskiwacz 230VAC, dostarczanie płynu na wysokość do 30m | VIDEOTEC | tel.
SYSTEMY MOBILNE ICAM I MONITORINGU PLACÓW BUDOWY ICONSTRUCTION-CAM
Pełna oferta systemów mobilnych iCAM dostępna w dziale sprzedaży AAT
Systemy do kamer mobilnych
iCAM-MobileHD II Back | System do kamer mobilnych doładowywanych z latarni 230V - 22Ah; System do kamer mobilnych doładowywanych z latarni 230V – 22Ah. System kamery mobilnej iCAM-MobileHD II z akumulatorem 12h, moduł transmisji LTE i wewnętrzną rejestracją obrazu wideo na 30 dni (Wersja BACK - nie zawiera kamery IP) | CAMSAT | tel.
iCAM-MiniHD II Back | System do kamer mobilnych 4G/LTE z akumulatorem przystosowany do montażu dowolnej kamery IP; System mobilny 4G/LTE z akumulatorem 18Ah, przystosowany do montażu dowolnej kamery IP - wystarczy podłączyć do 230V. System posiada moduł transmisji 4G/LTE, solidną konstrukcję i awaryjne zasilanie akumulatorowe na 4-6 h. | CAMSAT | tel.
simCAM | Specjalistyczna karta SIM piątej generacji (5G) do kamer CCTV - bez limitów danych i ze stałym adresem IP; Specjalistyczna karta SIM najnowszej, piątej generacji (5G) do urządzeń CCTV. Specjalne parametry karty SIM gwarantują dostęp do kamer CCTV z dowolnego miejsca na świecie. Karta zapewnia stabilną transmisję cyfrowych wideo i audio przez sieć Internetową wraz ze sterowaniem PTZ, bez limitów danych, ze stałym adresem IP i prędkością transmisji do 300Mb/s. | CAMSAT | tel.
iCAM-PowerHD Back | System do kamer mobilnych z akumulatorem 68Ah; Operacyjne systemy do kamer mobilnych z akumulatorem 68Ah. System kamery mobilnej iCAM-PowerHD z dużym akumulatorem na 3 dni pracy, moduł transmisji LTE (Wersja BACK – nie zawiera kamery) | CAMSAT | tel.
Akcesoria do kamer mobilnych
iCAM-Battery | Moduł zewnętrzny dodatkowego zasilania akumulatorowego (Li-ION); Moduł zewnętrzny dodatkowego zasilania akumulatorowego (Li-ION). Zewnętrzny, lekki akumulator IP66 przystosowany do zasilania systemów kamer mobilnych z serii iCAM-MobileHD II, iCAM-PowerHD, iCAM-MiniHD. | CAMSAT | tel.
iCAM-Battery230 | Moduł zewnętrzny dodatkowego zasilania akumulatorowego (Li-ION) z automatycznym ładowaniem 230V; Dodatkowy moduł akumulatorowy pozwalający na przedłużenie pracy o 100% czyli czas pracy kamery standardowej x2. Dodatkowo może być ładowany automatycznie z latarni oświetleniowej 230V w bardzo krótkim czasie. Dzięki modułowi iCAMBattery230 otrzymamy kamerę mobilną iCAM-MobileHD II o czasie ciągłej pracy na akumulatorze przez 16-24h. | CAMSAT | 8702,00
Systemy do monitoringu placów budowy
iConstruction-CAM BACK | Mobilny system LTE do zdalnej wideo-obserwacji placów budowy; Mobilny system LTE do zdalnej wideo obserwacji placów budowy i postępów prac budowlanych. (Wersja BACK – nie zawiera kamery) | CAMSAT | tel.
PRZEŁĄCZNIKI SIECIOWE (SWITCHE) NOVUS
Niezarządzalne PoE
NVS-3304SP | Przełącznik sieciowy 4-portowy PoE+; 4 x port PoE+ 10/100Mbps (ilość dostępnych równocześnie portów w trybie PoE+ ograniczona wydajnością zasilacza), 2 x port UPLINK: 10/100Mb/s; IEEE 802.3, IEEE 802.3u; lista adresów MAC: 1K; obudowa: Metal, kolor granatowy; Wydajność portów: 55 W dla portów 1 do 4, nie więcej niż 30 W dla jednego portu; | NOVUS | 299,00
NVS-3308SP-LITE | Przełącznik 8-portowy PoE+; 8 x port PoE+ 10/100Mbps (ilość dostępnych równocześnie portów w trybie PoE+ ograniczona wydajnością zasilacza), Porty RJ-45 UPLINK 1Gb/s: 2; IEEE 802.3, IEEE 802.3u, IEEE 802.3x; lista adresów MAC: 2K; Mocowanie RACK 19&quot;: 1U; obudowa: Metal, kolor granatowy; Wydajność portów: 120 W dla portów 1 do 8, nie więcej niż 30 W dla jednego portu; | NOVUS | 519,00
NVS-3308SP | Przełącznik 8-portowy PoE+; 8 x port PoE+ 10/100Mbps (ilość dostępnych równocześnie portów w trybie PoE+ ograniczona wydajnością zasilacza), Uplink Combo x 2 :SFP(1Gb/s) + RJ45(1Gb/s); IEEE 802.3, IEEE 802.3u, IEEE 802.3ab, IEEE 802.3z; lista adresów MAC: 4K; Mocowanie RACK 19&quot;: 1U; obudowa: Metal, kolor granatowy; Wydajność portów: 120 W dla portów 1 do 8, nie więcej niż 30 W dla jednego portu; | NOVUS | 619,00
NOWOŚĆ! NVS-3308SP-EH | Przełącznik 8-portowy PoE+ do zastosowań w trudnym środowisku.; 8 x port PoE RJ45(10/100/1000Mbps) (4 x PoE+ 30W, 4 x High PoE 90W, sumaryczna moc ograniczona mocą zasilacza), ,; IEEE 802.3, IEEE 802.3u, IEEE 802.3ab, IEEE 802.3z; lista adresów MAC: 4K; obudowa: Metal, kolor czarny, przemysłowa z możliwością montażu na szynie DIN TH35; Wydajność portów: 125 W dla portów 1 do 8, nie więcej niż 90 W dla jednego portu; | NOVUS | 1399,00
NOWOŚĆ! NVS-3316SP-A | Przełącznik 16-portowy PoE+; 16 x port PoE+ 10/100Mbps (ilość dostępnych równocześnie portów w trybie PoE+ ograniczona wydajnością zasilacza), Uplink Combo x 2 :SFP(1Gb/s) + RJ45(1Gb/s); IEEE 802.3, IEEE 802.3u, IEEE 802.3ab, IEEE 802.3z; lista adresów MAC: 16K; Mocowanie RACK 19&quot;: 1U; obudowa: Metal, kolor granatowy; Wydajność portów: 200 W dla portów 1 do 16, nie więcej niż 30 W dla jednego portu; | NOVUS | 899,00
NVS-3324SP-A | Przełącznik 24-portowy PoE+; 24 x port PoE+ 10/100Mbps (ilość dostępnych równocześnie portów w trybie PoE+ ograniczona wydajnością zasilacza), Uplink Combo x 2 :SFP(1Gb/s) + RJ45(1Gb/s); IEEE 802.3, IEEE 802.3i, IEEE 802.3u, IEEE 802.3ab, IEEE 802.3z; lista adresów MAC: 16K; Mocowanie RACK 19&quot;: 1U; obudowa: Metal, kolor granatowy; Wydajność portów: 360 W dla portów 1 do 24, nie więcej niż 30 W dla jednego portu; | NOVUS | 1099,00
NVS-4020JBD | Adapter ścienny/sufitowy, wewnętrzny/zewnętrzny z wbudowanym switchem PoE; 1 x port UPLINK: 10/100Mb/s; obudowa: Poliamid wzmocniony włóknem szklanym, kolor biały; Wydajność portów: 25 W dla portów 1 do 2, nie więcej niż 15 W dla jednego portu; | NOVUS | 399,00
Zarządzalne PoE
NVS-5116SP | Przełącznik sieciowy zarządzalny PoE+ 16-portowy; 16 x port PoE+ 10/100Mbps (ilość dostępnych równocześnie portów w trybie PoE+ ograniczona wydajnością zasilacza), Port UPLINK SFP 1Gb/s x2, Uplink Combo x 2 :SFP(1Gb/s) + RJ45(1Gb/s); IEEE 802.3, IEEE 802.3u, IEEE 802.3ab, IEEE 802.3z, IEEE 802.3x, IEEE 802.1p, IEEE 802.1D, IEEE 802.1s, IEEE 802.1ad, IEEE 802.1Q; VLAN, IGMP snooping, zarządzanie pasmem; wsparcie QoS; wsparcie CoS; lista adresów MAC: 8K; Mocowanie RACK 19&quot;: 1U; obudowa: Metal, kolor granatowy; Wydajność portów: 250 W dla portów 1 do 16, nie więcej niż 30 W dla jednego portu; | NOVUS | 1799,00
NVS-5124SP | Przełącznik sieciowy zarządzalny PoE+ 24-portowy; 24 x port PoE+ 10/100Mbps (ilość dostępnych równocześnie portów w trybie PoE+ ograniczona wydajnością zasilacza), Port UPLINK SFP 1Gb/s x2, Uplink Combo x 2 :SFP(1Gb/s) + RJ45(1Gb/s); IEEE 802.3, IEEE 802.3u, IEEE 802.3ab, IEEE 802.3z, IEEE 802.3x, IEEE 802.1p, IEEE 802.1D, IEEE 802.1s, IEEE 802.1ad, IEEE 802.1Q; VLAN, IGMP snooping, zarządzanie pasmem; wsparcie QoS; wsparcie CoS; lista adresów MAC: 8K; Mocowanie RACK 19&quot;: 1U; obudowa: Metal, kolor granatowy; Wydajność portów: 370 W dla portów 1 do 24, nie więcej niż 30 W dla jednego portu; | NOVUS | 2259,00
AKCESORIA SIECIOWE
HDR-100-48 | Zasilacz; Zasilacz dedykowany do przełącznika sieciowego NVS-3308SP-DIN: Napięcie wyjściowe: 48 V; Prąd wyjściowy: 1.92 A; Napięcie wejściowe: 240 V; Moc: 100 W; | MEAN WELL | 212,00
NV-02SFP/S | Moduł światłowodowy; SFP 1Gb/s, złącze LC, do współpracy ze światłowodem jednomodowym (Single-Mode), zasięg transmisji do 20km | NOVUS | 129,00
NV-03SFP/M | Moduł światłowodowy; SFP 1Gb/s, złącze LC, do współpracy ze światłowodem wielomodowym (Multi-Mode), zasięg transmisji do 300 m | NOVUS | 129,00
NV-101EP | Przedłużacz PoE; IEEE 802.3, IEEE 802.3u, IEEE 802.3ab; zasięg z budżetem mocy 25W wynosi 200m, zasięg z budżetem mocy 20W wynosi 300m; obudowa: Metal, kolor czarny; Wydajność portów: 25 W; | NOVUS | 489,00
NV-8000PS/HP | Zasilacz PoE; Zasilacz High PoE (60 W), 1 port 10/100/1000 Mbps, IEEE 802.3 at/af (kompatybilny z kamerą NVIP-3SD-8200/30) | NOVUS | 389,00
PRZEŁĄCZNIKI SIECIOWE (SWITCHE) ZYXEL
Pełna oferta produktów ZYXEL dostępna w dziale sprzedaży AAT
Niezarządzalne
Przełączniki sieciowe do małych systemów nie wymagających zaawansowanego zarządzania przepływem i dostępem do danych.
GS-105S v2 | GS-105S v2 5-portowy przełącznik gigabitowy; 5 x port; IEEE 802.3, IEEE 802.3u, IEEE 802.3ab, IEEE 802.3x, IEEE 802.3az; wsparcie QoS; lista adresów MAC: 2K; | ZYXEL | 74,00
GS-105B v3 | Desktopowy przełącznik sieciowy; 5 x port; IEEE 802.3, IEEE 802.3u, IEEE 802.3ab, IEEE 802.3x, IEEE 802.3az; wsparcie QoS; bufor pakietu danych: 128 KB; lista adresów MAC: 2K; obudowa: aluminium, kolor srebrny; | ZYXEL | 132,00
GS-108S v2 | Gigabitowy przełącznik osmioportowy; 8 x port; IEEE 802.3, IEEE 802.3u, IEEE 802.3ab, IEEE 802.3x, IEEE 802.3az; wsparcie QoS; bufor pakietu danych: 128 KB; lista adresów MAC: 8K; | ZYXEL | 165,00
GS1100-16 | 16-portowy niezarządzalny przełącznik GbE; 16 x port RJ45 (100/1000Mbps); IEEE 802.3, IEEE 802.3u, IEEE 802.3ab, IEEE 802.3z, IEEE 802.3x, IEEE 802.1p, IEEE 802.3az; wsparcie CoS; bufor pakietu danych: 525 KB; lista adresów MAC: 8K; obudowa: aluminium, kolor czarny, obudowa RACK 19&quot;; | ZYXEL | 357,00
GS1100-24E | 24-portowy niezarządzalny przełącznik GbE; 24 x port 10/100/1000Mbps; IEEE 802.3, IEEE 802.3u, IEEE 802.3ab, IEEE 802.3z, IEEE 802.3x, IEEE 802.1p, IEEE 802.3az; wsparcie CoS; bufor pakietu danych: 525 KB; lista adresów MAC: 8K; Mocowanie RACK 19&quot;: 1U; obudowa: aluminium, kolor czarny, obudowa RACK 19&quot;; | ZYXEL | 456,00
Niezarządzalne PoE
Przełączniki sieciowe w metalowych obudowach do małych systemów nie wymagających zaawansowanego zarządzania przepływem i dostępem do danych. Zapewniające zasilanie podłączonym urządzeniom dzięki zastosowaniu technologii PoE.
ES1100-8P | 8-portowy niezarządzalny przełącznik PoE; 4 x port 10/100Mbps; IEEE 802.3, IEEE 802.3u, IEEE 802.3ab, IEEE 802.3x, IEEE 802.1p, IEEE 802.3az; wsparcie CoS; lista adresów MAC: 1K; obudowa: aluminium, kolor czarny, obudowa RACK 19&quot;; | ZYXEL | 409,00
GS1100-10HP | Gigabitowy 8-portowy przełącznik PoE+; 8 x port PoE+ 10/100/1000Mbps (ilość dostępnych równocześnie portów w trybie PoE+ ograniczona wydajnością zasilacza), Port UPLINK SFP 1Gb/s x2; IEEE 802.3, IEEE 802.3u, IEEE 802.3ab, IEEE 802.3z, IEEE 802.3x, IEEE 802.1p, IEEE 802.3az; wsparcie CoS; bufor pakietu danych: 256 KB; lista adresów MAC: 8K; obudowa: Metal, kolor czarny; Wydajność portów: 130 W dla portów 1 do 8, nie więcej niż 30 W dla jednego portu; | ZYXEL | 833,00
Zarządzalne
Wydajne przełączniki sieciowe w metalowych obudowach do średnich i dużych systemów. Zarządzania przepływem i dostępem do danych.
GS1900-8 | Gigabitowy przełącznik 8-portowy ; 8 x port RJ45 (100/1000Mbps); IEEE 802.3, IEEE 802.3u, IEEE 802.3ab, IEEE 802.3z, IEEE 802.3az; VLAN, IGMP snooping, zarządzanie pasmem, RTSP, Radius, SSL, MAC filtering, SNMPv3; wsparcie QoS; wsparcie CoS; bufor pakietu danych: 525 KB; lista adresów MAC: 8K; obudowa: aluminium, kolor czarny; | ZYXEL | 415,00
GS1900-24 | Gigabitowy przełącznik 24-portowy ; 24 x port RJ45 (100/1000Mbps), 2 x port optyczny UPLINK: SFP; IEEE 802.3, IEEE 802.3u, IEEE 802.3ab, IEEE 802.3z, IEEE 802.3x, IEEE 802.1p, IEEE 802.3az, IEEE 802.1D, IEEE 802.1w, IEEE 802.1s; wsparcie QoS; wsparcie CoS; bufor pakietu danych: 525 KB; lista adresów MAC: 8K; obudowa: aluminium, kolor czarny, obudowa RACK 19&quot;; | ZYXEL | 903,00
GS1920-24v2 | 24-portowy przełącznik zarządzalny typu smart GbE; 24 x port 10/100/1000Mbps, 4 x port UPLINK: 10/100/1000Mb/s, 4 x port optyczny UPLINK: SFP; IEEE 802.3, IEEE 802.3u, IEEE 802.3ab, IEEE 802.3z, IEEE 802.3x, IEEE 802.1p, IEEE 802.3az, IEEE 802.1w, IEEE 802.1s, IEEE 802.1X, IEEE 802.1Q; VLAN, IGMP snooping, GVRP, zarządzanie pasmem, agregacja połączeń, RTSP, Radius, SSL, MAC filtering, DHCP, SNMPv3; wsparcie QoS; wsparcie CoS; bufor pakietu danych: 1500 KB; lista adresów MAC: 16K; Mocowanie RACK 19&quot;: 1U; obudowa: aluminium, kolor czarny, obudowa RACK 19&quot;; | ZYXEL | 1256,00
GS1920-48v2 | 48-portowy przełącznik zarządzalny typu smart GbE; 44 x port 10/100/1000Mbps, 4 x port UPLINK: Combo, 2 x port optyczny UPLINK: SFP; IEEE 802.3, IEEE 802.3u, IEEE 802.3ab, IEEE 802.3z, IEEE 802.3x, IEEE 802.1p, IEEE 802.3az, IEEE 802.1D, IEEE 802.1w, IEEE 802.1s, IEEE 802.1X, IEEE 802.1Q; VLAN, IGMP snooping, GVRP, zarządzanie pasmem, agregacja połączeń, RTSP, Radius, SSL, MAC filtering, DHCP, SNMPv3; wsparcie QoS; wsparcie CoS; bufor pakietu danych: 1500 KB; lista adresów MAC: 16K; Mocowanie RACK 19&quot;: 1U; obudowa: aluminium, kolor czarny, obudowa RACK 19&quot;; | ZYXEL | 1928,00
GS2220-10 | 10-portowy zarządzalny przełącznik GbE L2+; 8 x port 10/100/1000Mbps, Uplink Combo x 2 :SFP(1Gb/s) + RJ45(1Gb/s); IEEE 802.3, IEEE 802.3u, IEEE 802.3ab, IEEE 802.3z, IEEE 802.3x, IEEE 802.1p, IEEE 802.3az, IEEE 802.1D, IEEE 802.1w, IEEE 802.1s, IEEE 802.1X, IEEE 802.1ad, IEEE 802.1AB, IEEE 802.1Q; VLAN, IGMP snooping, GVRP, zarządzanie pasmem, agregacja połączeń, RTSP, Radius, SSL, SSH, MAC filtering, DHCP, SNMPv3; wsparcie QoS; wsparcie CoS; bufor pakietu danych: 1500 KB; lista adresów MAC: 16K; Mocowanie RACK 19&quot;: 1U; obudowa: aluminium, kolor czarny; | ZYXEL | 999,00
XGS2210-28 | Przełącznik dostępowy 24-portowy; Porty SFP: 4 x SFP/SFP+(1Gbps / 2.5Gbps / 10Gbps); IEEE 802.3, IEEE 802.3u, IEEE 802.3ab, IEEE 802.3z, IEEE 802.3x, IEEE 802.1p, IEEE 802.3az, IEEE 802.1D, IEEE 802.1w, IEEE 802.1s, IEEE 802.1X; VLAN, IGMP snooping, GVRP, zarządzanie pasmem, agregacja połączeń, RTSP, Radius, SSL, SSH, MAC filtering, DHCP, SNMPv3; wsparcie QoS; wsparcie CoS; bufor pakietu danych: 1500 KB; lista adresów MAC: 16K; Mocowanie RACK 19&quot;: 1U; obudowa: aluminium, kolor czarny; | ZYXEL | 6800,00
MGS3750-28F | 24-portowy przełącznik GbE L2; 20 x port SFP(100Mbps / 1Gbps), Uplink Combo x 4 :SFP(1Gb/s) + RJ45(1Gb/s), Porty SFP: 4 x SFP/SFP+(1Gbps / 2.5Gbps / 10Gbps); IEEE 802.3, IEEE 802.3u, IEEE 802.3ab, IEEE 802.3z, IEEE 802.3x, IEEE 802.1p, IEEE 802.3az, IEEE 802.1D, IEEE 802.1w, IEEE 802.1s, IEEE 802.1X, IEEE 802.1ad, IEEE 802.1Q; wsparcie QoS; bufor pakietu danych: 1000 KB; lista adresów MAC: 16K; Mocowanie RACK 19&quot;: 1U; obudowa: aluminium, kolor czarny; | ZYXEL | 3100,00
Zarządzalne PoE
Wydajne przełączniki sieciowe w metalowych obudowach do średnich i dużych systemów. Zarządzania przepływem i dostępem do danych. Zapewniające zasilanie podłączonym urządzeniom dzięki zastosowaniu technologii PoE.
GS1200-5HPv2 | Przełącznik 5-portowy PoE+; 1 x port 10/100/1000Mbps, 4 x port PoE+ 10/100/1000Mbps (ilość dostępnych równocześnie portów w trybie PoE+ ograniczona wydajnością zasilacza); IEEE 802.3, IEEE 802.3u, IEEE 802.3ab, IEEE 802.3x, IEEE 802.1p, IEEE 802.3az, IEEE 802.1D, IEEE 802.1w, IEEE 802.1s, IEEE 802.1Q; VLAN, IGMP snooping; wsparcie QoS; wsparcie CoS; bufor pakietu danych: 128 KB; lista adresów MAC: 4K; Wydajność portów: 60 W dla portów 1 do 4, nie więcej niż 30 W dla jednego portu; | ZYXEL | 324,00
GS1200-8HPv2 | 8-portowy gigabitowy przełącznik PoE+; 4 x port 10/100/1000Mbps, 4 x port PoE+ 10/100/1000Mbps (ilość dostępnych równocześnie portów w trybie PoE+ ograniczona wydajnością zasilacza); IEEE 802.3u, IEEE 802.3ab, IEEE 802.3z, IEEE 802.3x, IEEE 802.1p, IEEE 802.3az, IEEE 802.1Q; VLAN, IGMP snooping; wsparcie QoS; wsparcie CoS; bufor pakietu danych: 192 KB; lista adresów MAC: 4K; Wydajność portów: 60 W dla portów 1 do 4, nie więcej niż 30 W dla jednego portu; | ZYXEL | 332,00
GS1900-8HP | Gigabitowy przełącznik 8-portowy PoE+; 8 x port PoE+ 10/100/1000Mbps (ilość dostępnych równocześnie portów w trybie PoE+ ograniczona wydajnością zasilacza); IEEE 802.3, IEEE 802.3u, IEEE 802.3ab, IEEE 802.3x, IEEE 802.1p, IEEE 802.3az, IEEE 802.1D, IEEE 802.1w; VLAN, IGMP snooping, zarządzanie pasmem, RTSP, Radius, SSL, MAC filtering, SNMPv3; wsparcie QoS; wsparcie CoS; lista adresów MAC: 525K; obudowa: aluminium, kolor czarny; Wydajność portów: 77 W dla portów 1 do 8, nie więcej niż 30 W dla jednego portu; | ZYXEL | 779,00
GS2220-10HP | 10-portowy zarządzalny przełącznik GbE L2+; Uplink Combo x 2 :SFP(1Gb/s) + RJ45(1Gb/s); IEEE 802.3, IEEE 802.3u, IEEE 802.3ab, IEEE 802.3z, IEEE 802.3x, IEEE 802.1p, IEEE 802.3az, IEEE 802.1D, IEEE 802.1w, IEEE 802.1s, IEEE 802.1X, IEEE 802.1ad, IEEE 802.1AB, IEEE 802.1Q; VLAN, IGMP snooping, GVRP, zarządzanie pasmem, agregacja połączeń, RTSP, Radius, SSL, SSH, MAC filtering, DHCP, SNMPv3; wsparcie QoS; wsparcie CoS; bufor pakietu danych: 1500 KB; lista adresów MAC: 16K; Mocowanie RACK 19&quot;: 1U; obudowa: aluminium, kolor czarny; Wydajność portów: 180 W dla portów 1 do 8, nie więcej niż 30 W dla jednego portu; | ZYXEL | 1789,00
GS1900-10HP | 8-portowy przełącznik sieciowy PoE+; 8 x port PoE+ 10/100/1000Mbps (ilość dostępnych równocześnie portów w trybie PoE ograniczona wydajnością zasilacza), 2 x port optyczny UPLINK: SFP; IEEE 802.3, IEEE 802.3u, IEEE 802.3ab, IEEE 802.3x, IEEE 802.3az, IEEE 802.1D, IEEE 802.1w, IEEE 802.1s; IGMP snooping, zarządzanie pasmem, RTSP, Radius, SSL, MAC filtering, SNMPv3; wsparcie QoS; wsparcie CoS; bufor pakietu danych: 525 KB; lista adresów MAC: 8K; obudowa: aluminium, kolor czarny; Wydajność portów: 77 W dla portów 1 do 8, nie więcej niż 30 W dla jednego portu; | ZYXEL | 808,00
GS1900-24HPv2 | 24-portowy zarządzalny przełącznik Smart GbE; 24 x port PoE+ 10/100/1000Mbps (ilość dostępnych równocześnie portów w trybie PoE+ ograniczona wydajnością zasilacza), Port UPLINK SFP 1Gb/s x2; IEEE 802.3, IEEE 802.3u, IEEE 802.3ab, IEEE 802.3x, IEEE 802.1p, IEEE 802.3az, IEEE 802.1D, IEEE 802.1w, IEEE 802.1s, IEEE 802.1X; VLAN, IGMP snooping, zarządzanie pasmem, RTSP, Radius, SSL, MAC filtering, SNMPv3; wsparcie QoS; wsparcie CoS; bufor pakietu danych: 525 KB; lista adresów MAC: 8K; Mocowanie RACK 19&quot;: 1U; obudowa: aluminium, kolor czarny; Wydajność portów: 170 W dla portów 1 do 24, nie więcej niż 30 W dla jednego portu; | ZYXEL | 1839,00
GS1920-24HPv2 | Przełącznik 24-portowy PoE+; 24 x port PoE+ 10/100/1000Mbps (ilość dostępnych równocześnie portów w trybie PoE+ ograniczona wydajnością zasilacza), Uplink Combo x 4 :SFP(1Gb/s) + RJ45(1Gb/s); IEEE 802.3, IEEE 802.3u, IEEE 802.3ab, IEEE 802.3z, IEEE 802.3x, IEEE 802.1p, IEEE 802.3az, IEEE 802.1D, IEEE 802.1w, IEEE 802.1s, IEEE 802.1X, IEEE 802.1Q; VLAN, IGMP snooping, GVRP, zarządzanie pasmem, agregacja połączeń, RTSP, Radius, SSL, MAC filtering, DHCP, SNMPv3; wsparcie QoS; wsparcie CoS; bufor pakietu danych: 1500 KB; lista adresów MAC: 16K; Mocowanie RACK 19&quot;: 1U; obudowa: aluminium, kolor czarny; Wydajność portów: 375 W dla portów 1 do 24, nie więcej niż 30 W dla jednego portu; | ZYXEL | 1815,00
GS1920-48HPv2 | 48-portowy zarządzalny przełącznik Smart GbE; Port UPLINK SFP 1Gb/s x2, Uplink Combo x 4 :SFP(1Gb/s) + RJ45(1Gb/s); IEEE 802.3, IEEE 802.3u, IEEE 802.3ab, IEEE 802.3z, IEEE 802.3x, IEEE 802.1p, IEEE 802.3az, IEEE 802.1D, IEEE 802.1w, IEEE 802.1s, IEEE 802.1X; VLAN, IGMP snooping, GVRP, zarządzanie pasmem, agregacja połączeń, RTSP, Radius, SSL, MAC filtering, DHCP, SNMPv3; wsparcie QoS; wsparcie CoS; bufor pakietu danych: 1500 KB; lista adresów MAC: 16K; Mocowanie RACK 19&quot;: 1U; obudowa: aluminium, kolor czarny, obudowa RACK 19&quot;; Wydajność portów: 375 W dla portów 1 do 48, nie więcej niż 30 W dla jednego portu; | ZYXEL | 3571,00
XGS2210-28HP | 24-portowy dostępowy przełącznik GbE warstwy 3; Porty SFP: 4 x SFP/SFP+(1Gbps / 2.5Gbps / 10Gbps); IEEE 802.3, IEEE 802.3u, IEEE 802.3ab, IEEE 802.3z, IEEE 802.3x, IEEE 802.1p, IEEE 802.3az, IEEE 802.1D, IEEE 802.1w, IEEE 802.1s, IEEE 802.1X; VLAN, IGMP snooping, GVRP, zarządzanie pasmem, agregacja połączeń, RTSP, Radius, SSL, SSH, MAC filtering, DHCP, SNMPv3; wsparcie QoS; wsparcie CoS; bufor pakietu danych: 1500 KB; lista adresów MAC: 16K; Mocowanie RACK 19&quot;: 1U; obudowa: aluminium, kolor czarny; Wydajność portów: 375 W dla portów 1 do 24, nie więcej niż 15 W dla jednego portu; | ZYXEL | 8400,00
GS2220-28HP | 28-portowy zarządzalny przełącznik GbE L2+; Uplink Combo x 4 :SFP(1Gb/s) + RJ45(1Gb/s); IEEE 802.3, IEEE 802.3u, IEEE 802.3ab, IEEE 802.3z, IEEE 802.3x, IEEE 802.1p, IEEE 802.3az, IEEE 802.1D, IEEE 802.1w, IEEE 802.1s, IEEE 802.1X; VLAN, IGMP snooping, GVRP, zarządzanie pasmem, agregacja połączeń, RTSP, Radius, SSL, SSH, MAC filtering, DHCP, SNMPv3; wsparcie QoS; wsparcie CoS; bufor pakietu danych: 1500 KB; lista adresów MAC: 16K; Mocowanie RACK 19&quot;: 1U; obudowa: aluminium, kolor czarny; Wydajność portów: 375 W dla portów 1 do 24, nie więcej niż 15 W dla jednego portu; | ZYXEL | 2704,00
MODUŁY SFP ZYXEL
SFP-SX-D | Moduł światłowodowy SFP Zyxel SFP-SX-D ; Moduł SFP; Multi-Mode; złącze: LC; prędkość transmisji: 1Gbps; zasięg transmisji: do 550m ; długość fali: 850nm | ZYXEL | 211,00
SFP-LX-10-D | Moduł światłowodowy SFP-LX-10-D; Moduł SFP; Single-Mode; złącze: LC; prędkość transmisji: 1Gbps; zasięg transmisji: do 10km ; długość fali: 1310nm | ZYXEL | 236,00
SFP10G-SR | Moduł światłowodowy; Moduł SFP+;Multi-Mode; złącze: Duplex LC; prędkość transmisji: 10Gbps; zasięg transmisji: do 300m; długość fali: 850nm | ZYXEL | 598,00
SFP10G-LR | Moduł światłowodowy; Moduł SFP+;Multi-Mode; złącze: Duplex LC; prędkość transmisji: 10Gbps; zasięg transmisji: do 10km; długość fali: 1310nm. | ZYXEL | 1222,00
ROUTERY/BRAMY SIECIOWE ZYXEL
ZyWALL USG40 Firewall | Zunifikowana brama zabezpieczająca; Brama zabezpieczająca najnowszej generacji (NGFW) o wysokiej wydajności dedykowana do małych i średnich przedsiębiorstw (rekomendacja dla 25-50 uzytkowników). Chroni przed złośliwym oprogramowaniem poprzez sprzętowy firewall, antywirus, antyspam, filtrowanie treści, IDP, inspekcję SSL. Wbudowany kontroler WLAN umożliwia centralne zarządzanie punktami bezprzewodowymi. Posiada funkcję równoważenia ruchu sieciowego i połączeń zapasowych pomiędzy kilkoma portami WAN. | ZYXEL | tel.
LTE3301-PLUS | Bezprzewodowy router Ethernet 3G/4G z WiFi 2.4/5 GHz; 4 x port 10/100/1000Mbps; IEEE 802.3, IEEE 802.3u, IEEE 802.3x; VLAN, Radius, SSH, SNMPv3, HTTP/HTTPS, 802.1Q, 802.1QinQ, prywatne VLAN, translacja VAN; obudowa: Tworzywo ABS, kolor czarny; | ZYXEL | tel.
NWA1123-ACv2 | Zintegrowany punkt dostępowy; Punkt dostepowy, 802.11 b/g/n, anteny 2T2R MIMO 2x2 7 dBi, częstotliwość 2.4 GHz(IEEE802.11 b/g/n)/5 GHz(IEEE 802.11 a/n/ac), WMM, WEP, WPA2-PSK, WPA2-Enterprise, VLANs, QoS, DHCP Client, CLI, SNMP, IPv4, IPv6, LAN 10/100/1000 | ZYXEL | tel.
AKCESORIA SIECIOWE ZYXEL
PoE12-HP | 1-portowy gigabitowy PoE Injector; Zasilacz PoE (30W), 1 port 10/100Mbps, IEEE 802.3at | ZYXEL | 419,00
PRZEŁĄCZNIKI SIECIOWE (SWITCHE) CAMSAT
Pełna oferta produktów CAMSAT dostępna w dziale sprzedaży AAT
X-CAM II switch PoE 4L | Hermetyczny switch PoE do kamer IP ; Zewnętrzny pięcio portowy switch (4x PoE + 1x Uplink) do kamer IP w technologii PoE+ IEEE802.3at oraz IEEE802.3af. Współpracują nawet z dużymi kamerami PTZ z IR (moc na każdym porcie to aż 30W). Posiada obudowę IP65 odporną na warunki atmosferyczne, a szeroki zakres temperatur pracy urządzenia pozwala na ich stosowanie niemal w każdym klimacie. Bardzo wygodną i skracającą czas instalacji funkcją jest zasilanie urządzenia bezpośrednio z sieci 100V-230V AC. | CAMSAT | 647,00
X-CAM II switch PoE 4F | Hermetyczny switch PoE do kamer IP ; Zewnętrzny pięcio portowy switch (4x PoE + 1x Uplink światłowodowy) do kamer IP w technologii PoE+ IEEE802.3at oraz IEEE802.3af. Współpracują nawet z dużymi kamerami PTZ z IR (moc na każdym porcie to aż 30W). Posiada on obudowę IP65 odporną na warunki atmosferyczne, a szeroki zakres temperatur pracy urządzenia pozwala na ich stosowanie niemal w każdym klimacie. Bardzo wygodną i skracającą czas instalacji funkcją jest zasilanie urządzenia bezpośrednio z sieci 100V-230V AC. | CAMSAT | 878,00
PRZEŁĄCZNIKI SIECIOWE (SWITCHE) BITSTREAM
Pełna oferta produktów BITSTREAM dostępna w dziale sprzedaży AAT
Zarządzalne PoE
HYPERION-105-1-S8P2-K-77p | Przemysłowy 10 portowy zarządzalny przełącznik Gigabit Ethernet; Porty SFP: 2 x 100Mbps / 1Gbps / 2.5Gbps; IEEE 802.3, IEEE 802.3u, IEEE 802.3x; VLAN, Radius, SSH, SNMPv3, HTTP/HTTPS, 802.1Q, 802.1QinQ, prywatne VLAN, translacja VAN; lista adresów MAC: 8K; obudowa: aluminium, kolor czarny, IP-30, montaż DIN TH35; Wydajność portów: 240 W dla portów 1 do 8, nie więcej niż 90 W dla jednego portu; | BITSTREAM | 4425,00
HYPERION-105-2-S4P2-K-77p | Przemysłowy 7 portowy zarządzalny przełącznik Gigabit Ethernet; 1 x port 100Mbps / 1Gbps SFP, Porty SFP: 2 x 100Mbps / 1Gbps / 2.5Gbps; IEEE 802.3, IEEE 802.3u, IEEE 802.3x; VLAN, Radius, SSH, SNMPv3, HTTP/HTTPS, 802.1Q, 802.1QinQ, prywatne VLAN, translacja VAN; lista adresów MAC: 8K; obudowa: aluminium, kolor czarny, IP-30, montaż DIN TH35; Wydajność portów: 240 W dla portów 1 do 8, nie więcej niż 90 W dla jednego portu; | BITSTREAM | tel.
HYPERION-301-3-S8P-77p | Przemysłowy 10 portowy zarządzalny przełącznik Gigabit Ethernet; 2 x port SFP(100Mbps / 1Gbps), Porty SFP: 2 x 100Mbps / 1Gbps / 2.5Gbps; IEEE 802.3, IEEE 802.3u, IEEE 802.3x; VLAN, Radius, SSH, SNMPv3, HTTP/HTTPS, 802.1Q, 802.1QinQ, prywatne VLAN, translacja VAN; lista adresów MAC: 8K; obudowa: aluminium, kolor czarny, IP-30, montaż DIN TH35; Wydajność portów: 240 W dla portów 1 do 8, nie więcej niż 30 W dla jednego portu; | BITSTREAM | tel.
HYPERION-301-1-S8P-77p | Przemysłowy 10 portowy zarządzalny przełącznik Gigabit Ethernet; 2 x port SFP(100Mbps / 1Gbps), Porty SFP: 2 x 100Mbps / 1Gbps / 2.5Gbps; IEEE 802.3, IEEE 802.3u, IEEE 802.3x; VLAN, Radius, SSH, SNMPv3, HTTP/HTTPS, 802.1Q, 802.1QinQ, prywatne VLAN, translacja VAN; lista adresów MAC: 8K; obudowa: aluminium, kolor czarny, IP-30, montaż DIN TH35; Wydajność portów: 240 W dla portów 1 do 8, nie więcej niż 30 W dla jednego portu; | BITSTREAM | 6825,00
HYPERION-302-1-66p | Przemysłowy 10 portowy zarządzalny przełącznik Gigabit Ethernet; 8 x port 10/100/1000Mbps, Porty SFP: 2 x 100Mbps / 1Gbps / 2.5Gbps; IEEE 802.3, IEEE 802.3u, IEEE 802.3x; VLAN, Radius, SSH, SNMPv3, HTTP/HTTPS, 802.1Q, 802.1QinQ, prywatne VLAN, translacja VAN; lista adresów MAC: 8K; obudowa: aluminium, kolor czarny, IP-30, montaż DIN TH35; Wydajność portów: 240 W dla portów 1 do 8, nie więcej niż 30 W dla jednego portu; | BITSTREAM | tel.
HYPERION-402-1-S32P-77p | Przemysłowy 36 portowy przełącznik Gigabit Ethernet; Porty SFP: 4 x SFP/SFP+(1Gbps / 2.5Gbps / 10Gbps); IEEE 802.3, IEEE 802.3u, IEEE 802.3x; VLAN, Radius, SSH, SNMPv3, HTTP/HTTPS, 802.1Q, 802.1QinQ, prywatne VLAN, translacja VAN; lista adresów MAC: 32K; obudowa: aluminium, kolor czarny, IP-30 Obudowa RACK 19&quot; 1U; Wydajność portów: 500 W dla portów 1 do 32, nie więcej niż 90 W dla jednego portu; | BITSTREAM | 14249,00
ROUTER BITSTREAM
MAGNETAR-201-S8P-7 | Bezprzewodowy przemysłowy router Ethernet 2G/3G/4G; 2 x port SFP(100Mbps / 1Gbps / 2.5Gbps), Porty SFP: 2 x SFP Combo(100Mbps / 1Gbps); IEEE 802.3, IEEE 802.3u, IEEE 802.3x; VLAN, Radius, SSH, SNMPv3, HTTP/HTTPS, 802.1Q, 802.1QinQ, prywatne VLAN, translacja VAN; lista adresów MAC: 8K; obudowa: aluminium, kolor czarny, DIN TH35 IP30; Wydajność portów: 330 W dla portów 1 do 11, nie więcej niż 30 W dla jednego portu; | BITSTREAM | tel.
MEDIA CONVERTER BITSTREAM
ERIS-100-T-PoE2P | Światłowodowy media-konwerter Ethernet 100Mb/s; Mediakonwerter Interfejsy: 1x RJ45 10/100Mb/s, 1x port optyczny SFP Rozszerzony zakres temperatur (od -40°C do +75°C) Zasilacz PoE++ (moc max. do 90W). Zasilanie przy PoE: 48-57V DCC | BITSTREAM | tel.
PRZEŁĄCZNIKI SIECIOWE (SWITCHE) COMNET
Pełna oferta produktów COMNET dostępna w dziale sprzedaży AAT
Niezarządzalne
Zarządzalne
Zarządzalne PoE
MODUŁ SFP COMNET
MEDIA CONVERTER COMNET
ZABEZPIECZENIE TORÓW TRANSMISYJNYCH RST
RST NET PoE | Uniwersalny ogranicznik przepięć do ochrony sieci LAN pracujących w standardzie Gigabit Ethernet | RST | 272,00
RST NET PoE STD | Ogranicznik przepięć do ochrony systemów telewizji dozorowej IP. | RST | 175,00
RST NET GDT | Uniwersalny ogranicznik przepięć do ochrony zgrubnej sieci LAN i systemów telewizji dozorowej IP. | RST | 128,50
RST NET GDT TH | Ogranicznik przepięć do ochrony zgrubnej sieci informatycznych i systemów telewizji dozorowej IP. | RST | 128,50
RST Safe NET PoE/10 | Wielotorowy ogranicznik przepięć do ochrony systemów telewizji dozorowej IP oraz sieci Ethernet | RST | 1890,00
RST Safe NET GDT/10 | Wielotorowy ogranicznik przepięć do ochrony systemów telewizji dozorowej IP oraz sieci Ethernet | RST | tel.
ZABEZPIECZENIE TORÓW TRANSMISYJNYCH EWIMAR
PTF-51-ECO/PoE | Ogranicznik przepięć w sieci Ethernet 10/100 Mb/s; Ogranicznik przepięć w sieci Ethernet 10/100 Mb/s po kablu UTP i FTP, ochrona PoE, dwa ekranowane złącza RJ-45 (1 wej/1 wyj), obudowa ekranowana | EWIMAR | 79,00
PTF-51-ECO/PoE/Micro | PTF-51-ECO/PoE/Micro; Ogranicznik przepięć dedykowany do sieci LAN 10Base-T/100Base-T, opartych na przewodach UTP, FTP 5 i 6-ej kategorii. Urządzenie indywidualnie chroni każdą parę transmisyjną, gdzie następuje eliminacja przepięć wewnątrz nich, skuteczność ochrony 1000V / 100A, 8/20 μs | EWIMAR | 75,00
PTF-51-ECO/PoE/DIN | Ogranicznik przepięć w sieci Ethernet 10/100 Mb/s; Ogranicznik przepięć w sieci Ethernet 10/100 Mb/s po kablu UTP i FTP, ochrona PoE, dwa ekranowane złącza RJ-45 (1 wej/1 wyj), możliwość montażu na szynie DIN | EWIMAR | 165,00
PTF-51-EXT/PoE | Ogranicznik przepięć w sieci Ethernet 10/100 Mb/s; Ogranicznik przepięć w sieci Ethernet 10/100 Mb/s po kablu UTP i FTP, ochrona PoE, super-szybki bezpiecznik MOSFET, dwa ekranowane złącza RJ-45 (1 wej/1 wyj), obudowa ekranowana | EWIMAR | 155,00
PTF-51-EXT/PoE/Micro | PTF-51-EXT/PoE/Micro; Ogranicznik przepięć dedykowany do sieci LAN 10Base-T/100Base-T, opartych na przewodach UTP, FTP 5 i 6-ej kategorii. Urządzenie indywidualnie chroni każdą parę transmisyjną, gdzie następuje eliminacja przepięć wewnątrz nich, 3 stopnie ochrony przeciwprzepięciowej (GDT, MOSFET, TVS), skuteczność ochrony 4kV / 2kA, 8/20 μs | EWIMAR | 135,00
PTF-51-EXT/PoE/DIN | Ogranicznik przepięć w sieci Ethernet 10/100 Mb/s; Ogranicznik przepięć w sieci Ethernet 10/100 Mb/s po kablu UTP i FTP, ochrona PoE, super-szybki bezpiecznik MOSFET, dwa ekranowane złącza RJ-45 (1 wej/1 wyj), możliwość montażu na szynie DIN | EWIMAR | 229,00
PTF-51-PRO/PoE/Micro | Ogranicznik przepięć w sieci Ethernet 10/100 Mb/s; Ogranicznik przepięć dedykowany do sieci LAN 10Base-T/100Base-T, opartych na przewodach UTP, FTP 5 i 6-ej kategorii. Urządzenie indywidualnie chroni każdą parę transmisyjną, gdzie następuje eliminacja przepięć wewnątrz nich, 2 stopnie ochrony przeciwprzepięciowej (GDT, TVS),skuteczność ochrony 4kV / 2kA, 8/20 μs | EWIMAR | 115,00
PTF-54-ECO/PoE | 4-kanałowy ogranicznik przepięć w sieci Ethernet 10/100 Mb/s ; 4-kanałowy ogranicznik przepięć w sieci Ethernet 10/100 Mb/s po kablu UTP i FTP, ochrona PoE, 8 ekranowanych złącz RJ-45 (4 wej/4 wyj), moduł bez obudowy | EWIMAR | 215,00
PTF-54-EXT/PoE | 4-kanałowy ogranicznik przepięć w sieci Ethernet 10/100 Mb/s ; 4-kanałowy ogranicznik przepięć w sieci Ethernet 10/100 Mb/s po kablu UTP i FTP, ochrona PoE, super-szybkie bezpieczniki MOSFET, 8 ekranowanych złącz RJ-45 (4 wej/4 wyj), moduł bez obudowy | EWIMAR | 449,00
PTF-61-EXT/PoE | PTF-61-EXT/PoE; Ogranicznik przepięć dedykowany do sieci LAN 100Base-T/1000Base-T, opartych na przewodach UTP, FTP 5 i 6-ej kategorii. Urządzenie indywidualnie chroni każdą parę transmisyjną, gdzie następuje eliminacja przepięć wewnątrz nich, 3 stopnie ochrony przeciwprzepięciowej (GDT, MOSFET, TVS), skuteczność ochrony 4kV / 2kA, 8/20 μs | EWIMAR | 262,00
PTF-61-EXT/PoE/DIN | PTF-61-EXT/PoE/DIN; Ogranicznik przepięć dedykowany do sieci LAN 100Base-T/1000Base-T, opartych na przewodach UTP, FTP 5 i 6-ej kategorii. Urządzenie indywidualnie chroni każdą parę transmisyjną, gdzie następuje eliminacja przepięć wewnątrz nich, 3 stopnie ochrony przeciwprzepięciowej (GDT, MOSFET, TVS), skuteczność ochrony 4kV / 2kA, 8/20 μs, uziemienie przez szynę DIN lub przewód | EWIMAR | 339,00
PTF-516R-ECO/PoE | 16-kanałowy ogranicznik przepięć w sieci Ethernet 10/100 Mb/s; 16-kanałowy ogranicznik przepięć w sieci Ethernet 10/100 Mb/s po kablu UTP i FTP, ochrona PoE, 32 ekranowane złącza RJ-45 (16 wej/16 wyj), możliwość montażu w szafie RACK 19&quot;, wys. 1U | EWIMAR | 1050,00
PTF-516R-EXT/PoE | 16-kanałowy ogranicznik przepięć w sieci Ethernet 10/100 Mb/s; 16-kanałowy ogranicznik przepięć w sieci Ethernet 10/100 Mb/s po kablu UTP i FTP, ochrona PoE, super-szybkie bezpieczniki MOSFET, 32 ekranowane złącza RJ-45 (16 wej/16 wyj), możliwość montażu w szafie RACK 19&quot;, wys. 1U | EWIMAR | 1980,00
PTF-616R-EXT/PoE | 16-kanałowy ogranicznik przepięć w sieci Ethernet 100/1000 Mb/s; 16-kanałowy ogranicznik przepięć w sieci Ethernet 100/1000 Mb/s po kablu UTP i FTP (5 i 6-ej kategorii), ochrona PoE, 3 stopnie ochrony przeciwprzepięciowej (GDT, MOSFET, TVS), skuteczność ochrony 4kV / 2kA, 8/20 μs, 32 ekranowane złącza RJ-45 (16 wej/16 wyj), możliwość montażu w szafie RACK 19&quot;, wys. 1U | EWIMAR | 3205,00
PTU/PTF-5-RACK | Obudowa do szafy RACK 19&quot;; Obudowa do szafy RACK 19&quot;, kompatybilość z seriami zabezpieczeń PTU, PTF oraz z PTU/PTF-COVER, uchwyty na opaski krępujące, 4 miejsca montażu 4-kanałowych modułów, wys. 1U | EWIMAR | 190,00
PTU/PTF-5/6-COVER | Pokrywa maskująca; Pokrywa maskująca, kompatybilość z panelami PTU/PTF, mocowanie: śruby, materiał : blacha malowana proszkowo | EWIMAR | 69,00
TRANSMISJA BEZPRZEWODOWA IP
Podany zasięg pracy anten może się znacząco różnić w zależności od realnych warunków na obiekcie: może być zdecydowanie większy przy mniejszym obciążeniu łącza np. zastosowania tylko jednej/dwóch kamer 1.3M z kompresją H.264, może być także zdecydowanie niższy w przypadku występowania silnych zakłóceń lub wysokiej zajętości pasma pracy.
Transmisja z kamer IP megapikselowych - urządznia specjalne
CDS-LiftIP | Bezprzewodowy system IP do kamer umieszczonych wewnątrz kabin windowych; System transmituje bezprzewodowo sygnał z kamer IP umieszczonych wewnątrz kabin windowych. Typ urządzenia: nadajnik/odbiornik; zintegrowana antena kierunkowa; obsługiwane rozdzielczości strumienia: do 8 MPX; pasmo: 5,2-5,8 GHz; Zasięg transmisji: do 0.25 km; modulacja: OFDM; kodowanie transmisji: WPA 128 bit; wejście/wyjście sieciowe: 2 x RJ45 do podłączenia kamer IP; | CAMSAT | 2196,00
GlobalCAM-LTE PoE | System transmisji sygnału dla kamer IP przez sieć GSM LTE; Bezprzewodowy nadajnik dla trzech kamer IP o prawie nieograniczonym zasięgu. Transmituje transparentnie wszystkie sygnały z kamer IP poprzez sieć GSM LTE. Dzięki nadajnikowi radiowemu obrazy HD z kamer IP można odebrać w dowolnym miejscu na świecie przez sieć Internet. Obrazy z kamer można podglądać online jak również nagrywać na dowolnym rejestratorze sieciowym. Dodatkowo podłączony do rejestratora umożliwi pełny dostęp do archiwum rejestratora i obrazów online. Posiada 2 porty LAN z PoE+ do zasilania kamer IP bezpośrenio z nadajnika | CAMSAT | 1890,00
Transmisja z kamer IP megapikselowych - 5.6GHz (8 kanałowe)
Urządzenia do bezprzewodowego przesyłu sygnału z kamer IP o wysokiej rozdzielczości (do 10MPX). Maksymalna prędkość transmisji do 300Mb/s. Zabezpieczenia transmisji obejmują następujące szyfrowania 64/128/152-bit WEP, WPA, WPA-PSK, WPA-2-PSK. Dodawane zaawansowane oprogramowanie pozwala na konfigurację urządzeń jak również na dokładny pomiar prędkości transmisji z każdej kamery.
CDS-6IP 3PoE | Jednostka mostu bezprzewodowego do kamer IP z trzema portami PoE+ oraz z możliwością zasilania ze switcha PoE.; System radiowy w obudowie hermetycznej do bezprzewodowej transmisji wszystkich sygnałów pomiędzy kamerami IP a rejestratorem NVR lub siecią LAN (priorytet: audio-wideo, PTZ oraz wszystkie pozostałe dane z i do kamer IP CCTV); 3 porty PoE- umożliwia bezpośrednie podłączenie trzech kamer IP do każdej jednostki. Możliwość sparowania aż 8 nadajników do jednego odbiornika. Błyskawiczny i prosty w ustawieniach - ustawienie tylko dwóch parametrów gwarantuje uruchomienie pełnego łącza radiowego. Wymaga widzialności optycznej anten - LOS. 3 porty PoE/LAN, 300Mbps, 5.1-5.6-5.8GHz, 16 kanałów pracy, zasilanie: 12 i 48V DC, antena wbudowana 14dbi 60 stopni, moc 27dbi 500mW, zasięg 2km, IP65, obsługuje kamery IP aż do 16Mpix, zasilanie kamery PoE bezpośrednio z portów nadajnika - TAK, wydajność prądowa 30W/port - 90W na całość, standard PoE - 802.3at/af, zasilanie 48VDC i 12VDC (bez funkcji PoE) | CAMSAT | tel.
CDS-6IP eco (v2020) | Bezprzewodowy system do transmisji wideo i audio; System radiowy w obudowie hermetycznej do bezprzewodowej transmisji wszystkich sygnałów pomiędzy kamerami IP a rejestratorem NVR lub siecią LAN (priorytet: audio-wideo, PTZ oraz wszystkie pozostałe dane z i do kamer IP CCTV); 2 porty LAN - umożliwia bezpośrednie podłączenie dwóch kamer IP do każdej jednostki. Możliwość sparowania aż 8 nadajników do jednego odbiornika. Błyskawiczny i prosty w ustawieniach - ustawienie tylko dwóch parametrów gwarantuje uruchomienie pełnego łącza radiowego. Wymaga widzialności optycznej anten - LOS. 2 porty LAN, 300Mbps, 5.1-5.6-5.8GHz, 16 kanałów pracy, zasilanie: 12-24V DC oraz PoE24V, antena wbudowana 14dbi 60 stopni, moc 27dbi 500mW, zasięg 2km, IP55, obsługuje kamery IP aż do 16Mpix, zasilanie kamery PoE bezpośrednio z portów nadajnika - NIE, najnowsze kodowanie radiowe WPA-2PSK | CAMSAT | 774,00
CDS-6IP/SMA | Bezprzewodowy system transmisji sygnału (nadajnik lub odbiornik) dla 2 kamer IP HD i 4K; Typ urządzenia: zestaw: nadajnik + odbiornik; zintegrowana antena kierunkowa; obsługiwane rozdzielczości strumienia: do 16 MPX; Antena zewnętrzna: możliwość dołączenia anteny zewnętrznej; pasmo: 5,1-5,8 GHz; Zasięg transmisji: do 2 km; modulacja: OFDM; kodowanie transmisji: 64/128/152-bit WEP, WPA, WPA-PSK, WPA2-PSK; maksymalna prędkość transmisji: do 63 Mb/s; wejście/wyjście sieciowe: 2 x RJ45 do podłączenia kamer IP; | CAMSAT | 984,00
CDS-EasyIP eco | Bezprzewodowy system transmisji sygnału dla kamer IP ; Moduł bezprzewodowy do kamer IP ustawiany DIPswitchem jest to innowacyjny system bezprzewodowy do kamer IP nie wymagający komputera do konfiguracji ustawień i uruchomienia. Parametry ogólne: 2 porty LAN, transfer: 30Mbps, częstotliwość transmisji: 5.2GHz, 4 lub 16 kanałów pracy, zasilanie z 48V PoE, Antena MIMO, moc 27dBm, zasięg 2,5km, IP65, Kamery IP aż do 8-10Mpix i UHD | CAMSAT | 992,00
CDS-EasyIP PoE | Bezprzewodowy system transmisji sygnału (nadajnik lub odbiornik) dla 1 kamer IP; Typ urządzenia: nadajnik/odbiornik; zintegrowana antena kierunkowa; obsługiwane rozdzielczości strumienia: do 8 MPX; pasmo: 5,1-5,8 GHz; Zasięg transmisji: do 2.5 km; modulacja: OFDM; kodowanie transmisji: 64/128/152-bit WEP, WPA, WPA-PSK, WPA2-PSK; maksymalna prędkość transmisji: do 30 Mb/s; wejście/wyjście sieciowe: 1 x RJ45 do podłączenia kamer IP i/lub urządzeń sieciowych; | CAMSAT | 500,00
CDS-6IP Multi PoE | Bezprzewodowy system transmisji sygnału (nadajnik lub odbiornik) dla 4 kamer IP HD i 4K; System radiowy w obudowie hermetycznej do bezprzewodowej transmisji wszystkich sygnałów pomiędzy kamerami IP a rejestratorem NVR lub siecią LAN (priorytet: audio-wideo, PTZ oraz wszystkie pozostałe dane z i do kamer IP CCTV); 4 porty PoE- umożliwia bezpośrednie podłączenie trzech kamer IP do każdej jednostki. Możliwość sparowania aż 8 nadajników do jednego odbiornika. Błyskawiczny i prosty w ustawieniach - ustawienie tylko dwóch parametrów gwarantuje uruchomienie pełnego łącza radiowego. Wymaga widzialności optycznej anten - LOS. 4 porty PoE/LAN, 300Mbps, 5.1-5.6-5.8GHz, 16 kanałów pracy, zasilanie: 12-48V DC, antena wbudowana 14dbi 60 stopni, moc 27dbi 500mW, zasięg 2km, IP65, obsługuje kamery IP aż do 16Mpix, zasilanie kamery PoE bezpośrednio z portów nadajnika - TAK, wydajność prądowa 30W/port lub 60W na całość, standard PoE - pasywne | CAMSAT | tel.
AP13-HV | AP13-HV; Antena dookólna MIMO 13dbi z podwójną polaryzacją HV. Przeznaczona do CDS-5IPmini/SMA w zastosowaniu Punkt -Wielopunkt. Kąt pracy: 360/360 stopni; Wymiary:158x98x834mm, Waga: 0.8kg; W zestawie przewód antenowy D=1mx2szt | CAMSAT | 954,00
SYSTEMY MULTISTANDARD: AHD, CVI, TVI, 960H
KAMERY MULTISTANDARD STACJONARNE
1080p
NVAHD-2DN5102MD/IR-1-II | Kamera AHD multistandard 2 MPX kopułkowa; CMOS 1/2.8” SONY STARVIS; rozdzielczość: 1080p; multistandard: AHD, CVI, TVI, 960H; czułość: od 0.1 lx (0 lx z włączonym IR); DSS; BLC; WDR; DNR: 2D, 3D; obiektyw: f=2.8 ~ 12 mm/F1.4; przełączanie dzień/noc: mechaniczny filtr podczerwieni; OSD; zasięg IR: do 15 m; średnica: 112 mm; obudowa: plastikowa, w kolorze białym; zasilanie: 12 VDC; temp. pracy: -30°C ~ 40°C; | NOVUS | 279,00
NHDC-2VE-6301-II | Kamera AHD multistandard 2 MPX wandaloodporna; CMOS 1/2.8” SMARTSENS; rozdzielczość: 1080p; czułość: 0.02 lx (0 lx z włączonym IR); DSS; HLC; BLC; WDR; DNR: 2D; obiektyw: f=2.8 mm/F2.4; przełączanie dzień/noc: mechaniczny filtr podczerwieni; OSD; zasięg IR: do 30 m; wymiary (mm): 95 (Ф) x 83 (wys.); klasa szczelności: IP 67; obudowa: wandaloodporna, aluminiowa, w kolorze białym; zasilanie: 12 VDC; temp. pracy: -30°C ~ 50°C; Zgodność z NDAA; | NOVUS | 189,00
NHDC-2VE-6302-II | Kamera AHD multistandard 2 MPX wandaloodporna; CMOS 1/2.8” SMARTSENS; rozdzielczość: 1080p; czułość: 0.005 lx (0 lx z włączonym IR); DSS; HLC; BLC; WDR; DNR: 2D; obiektyw: f=2.8 ~ 12 mm/F1.2; przełączanie dzień/noc: mechaniczny filtr podczerwieni; OSD; zasięg IR: do 50 m; wymiary (mm): 112 (Ф) x 100 (wys.); klasa szczelności: IP 67; obudowa: wandaloodporna, aluminiowa, w kolorze białym; zasilanie: 12 VDC; temp. pracy: -30°C ~ 50°C; | NOVUS | 369,00
NHDC-2H-6301L-II | Kamera AHD multistandard w obudowie; CMOS 1/2.8” SMARTSENS; rozdzielczość: 1080p; multistandard: AHD, CVI, TVI, 960H; czułość: 0.02 lx (0 lx z włączonym IR); DSS; HLC; BLC; WDR; DNR: 2D; obiektyw: f=2.8 mm/F2.4; przełączanie dzień/noc: mechaniczny filtr podczerwieni; OSD; zasięg IR: do 20 m; klasa szczelności: IP 67; Obudowa: plastikowa, w kolorze białym, uchwyt ścienny z przepustem kablowym w zestawie; zasilanie: 12 VDC; temp. pracy: -30°C ~ 50°C; Zgodność z NDAA; | NOVUS | 145,00
NHDC-2H-6301-II | Kamera AHD multistandard 2 MPX w obudowie; CMOS 1/2.8” SMARTSENS; rozdzielczość: 1080p; czułość: 0.02 lx (0 lx z włączonym IR); DSS; HLC; BLC; WDR; DNR: 2D; obiektyw: f=2.8 mm/F2.4; przełączanie dzień/noc: mechaniczny filtr podczerwieni; OSD; zasięg IR: do 30 m; klasa szczelności: IP 67; Obudowa: aluminiowa, w kolorze białym, uchwyt ścienny z przepustem kablowym w zestawie; zasilanie: 12 VDC; temp. pracy: -30°C ~ 50°C; Zgodność z NDAA; | NOVUS | 189,00
NHDC-2H-6302-II | Kamera AHD multistandard 2 MPX w obudowie; CMOS 1/2.8” SMARTSENS; rozdzielczość: 1080p; czułość: 0.005 lx (0 lx z włączonym IR); DSS; HLC; BLC; WDR; DNR: 2D; obiektyw: f=2.8 ~ 12 mm/F1.2; przełączanie dzień/noc: mechaniczny filtr podczerwieni; OSD; zasięg IR: do 50 m; klasa szczelności: IP 67; Obudowa: aluminiowa, w kolorze białym, uchwyt ścienny z przepustem kablowym w zestawie; zasilanie: 12 VDC; temp. pracy: -30°C ~ 50°C; Zgodność z NDAA; | NOVUS | 379,00
5 MPX
NHDC-5VE-5101 | Kamera AHD multistandard 5 MPX wandaloodporna; CMOS 1/2.9” GalaxyCore; rozdzielczość: 5MPX; multistandard: AHD, CVI, TVI, 960H; DSS; WDR; DNR: 2D; obiektyw: f=3.6 mm/F2.0; przełączanie dzień/noc: mechaniczny filtr podczerwieni; OSD; zasięg IR: do 15 m; wymiary (mm): 94 (Ф) x 80 (wys.); klasa szczelności: IP 66; obudowa: wandaloodporna, aluminiowa, w kolorze białym; zasilanie: 12 VDC; temp. pracy: -30°C ~ 40°C; | NOVUS | 199,00
NHDC-5VE-5102 | Kamera AHD multistandard 5 MPX wandaloodporna; CMOS 1/2.9” GalaxyCore; rozdzielczość: 5MPX; multistandard: AHD, CVI, TVI, 960H; DSS; WDR; DNR: 2D; obiektyw: f=2.7 ~ 13.5 mm/F1.8; przełączanie dzień/noc: mechaniczny filtr podczerwieni; OSD; zasięg IR: do 20 m; wymiary (mm): 120 (Ф) x 100 (wys.); klasa szczelności: IP 66; obudowa: wandaloodporna, aluminiowa, w kolorze białym; zasilanie: 12 VDC; temp. pracy: -30°C ~ 40°C; | NOVUS | 319,00
NHDC-5H-5101 | Kamera AHD multistandard 5 MPX w obudowie; CMOS 1/2.9” GalaxyCore; rozdzielczość: 5MPX; multistandard: AHD, CVI, TVI, 960H; DSS; WDR; DNR: 2D; obiektyw: f=3.6 mm/F2.0; przełączanie dzień/noc: mechaniczny filtr podczerwieni; OSD; zasięg IR: do 20 m; klasa szczelności: IP 66; Obudowa: aluminiowa, w kolorze białym, uchwyt ścienny z przepustem kablowym w zestawie; zasilanie: 12 VDC; temp. pracy: -30°C ~ 40°C; | NOVUS | 219,00
NHDC-5H-5102 | Kamera AHD multistandard 5 MPX w obudowie; CMOS 1/2.9” GalaxyCore; rozdzielczość: 5MPX; multistandard: AHD, CVI, TVI, 960H; DSS; WDR; DNR: 2D; obiektyw: f=2.7 ~ 13.5 mm/F1.8; przełączanie dzień/noc: mechaniczny filtr podczerwieni; OSD; zasięg IR: do 20 m; klasa szczelności: IP 66; Obudowa: aluminiowa, w kolorze białym, uchwyt ścienny z przepustem kablowym w zestawie; zasilanie: 12 VDC; temp. pracy: -30°C ~ 40°C; | NOVUS | 319,00
Akcesoria do kamer stacjonarnych
NVB-4005JB | Adapter ścienny/sufitowy, wewnętrzny/zewnętrzny; zastosowanie: wybrane modele kamer serii 4000 i 6000 IP (szczegółowa lista kompatybilnych kamer i innych produktów znajduje się na stronie www w pliku w zakładce &quot;Pliki do pobrania&quot;); wykonanie: aluminium; kolor biały; wymiary (mm): 134 φ x 59 (wysokość); | NOVUS | 99,00
NVB-4000JB | Adapter ścienny/sufitowy, wewnętrzny/zewnętrzny; zastosowanie: kamery IP serii 4000, oraz kamery AHD serii 3000 (szczegółowa lista kompatybilnych kamer i innych produktów znajduje się na stronie www w pliku w zakładce &quot;Pliki do pobrania&quot;); wykonanie: aluminium; kolor biały; wymiary (mm): 147 φ x 59 (wysokość); | NOVUS | 109,00
NVB-5300JB | Adapter ścienny/sufitowy, wewnętrzny/zewnętrzny; zastosowanie: kamery AHD serii 5000 (szczegółowa lista kompatybilnych kamer i innych produktów znajduje się na stronie www w pliku w zakładce &quot;Pliki do pobrania&quot;); wykonanie: aluminium; kolor biały; wymiary (mm): 93 φ x 47 (wysokość); | NOVUS | 85,00
NVB-5100JBS | Adapter ścienny; zastosowanie: kamery AHD serii 5000 (szczegółowa lista kompatybilnych kamer i innych produktów znajduje się na stronie www w pliku w zakładce &quot;Pliki do pobrania&quot;); wykonanie: aluminium; kolor biały; IP 66; wymiary (mm): 86.4 (szer.) x 146 (wys.) x 55 (gł.); | NOVUS | 149,00
NVB-5100JBB | Adapter ścienny; zastosowanie: kamery AHD serii 5000 (szczegółowa lista kompatybilnych kamer i innych produktów znajduje się na stronie www w pliku w zakładce &quot;Pliki do pobrania&quot;); wykonanie: aluminium; kolor biały; IP 66; wymiary (mm): 121.4 (szer.) x 204 (wys.) x 56 (gł.); | NOVUS | 189,00
NVB-5100PA | Adapter słupowy; zastosowanie: kamery IP serii 5000 i 7000 oraz kamery AHD serii 5000 (szczegółowa lista kompatybilnych kamer i innych produktów znajduje się na stronie www w pliku w zakładce &quot;Pliki do pobrania&quot;); wykonanie: aluminium; kolor biały; wymiary (mm): 120 (szer.) x 120 (wys.); | NOVUS | 99,00
NVB-5100VB | Uchwyt ścienny, wewnętrzny/zewnętrzny; zastosowanie: kamery AHD serii 5000 (szczegółowa lista kompatybilnych kamer i innych produktów znajduje się na stronie www w pliku w zakładce &quot;Pliki do pobrania&quot;); wykonanie: aluminium; kolor biały; wymiary (mm): 98 (szer.) x 70 (wys.) x 183 (dł.); | NOVUS | 89,00
U-BOX | Adapter słupowy; Uchwyt przeznaczony jest do montażu kamer na słupie. Używany jest zarówno do kamer AHD jak i kamer IP w obudowie, ma także przewidziane miejsce na montaż puszki łączeniowej (instalacyjnej). Blacha cynkowana galwanicznie oraz lakier zabezpieczający. Wymiary (mm): 150 (szer.) x 230 (wys.) x 55 (gł.) zakres średnic φ = 55 ~ 150 mm. | EWIMAR | 112,00
KAMERY MULTISTANDARD SZYBKOOBROTOWE
1080p
Akcesoria do kamer szybkoobrotowych
U-BOX | Adapter słupowy; Uchwyt przeznaczony jest do montażu kamer na słupie. Używany jest zarówno do kamer AHD jak i kamer IP w obudowie, ma także przewidziane miejsce na montaż puszki łączeniowej (instalacyjnej). Blacha cynkowana galwanicznie oraz lakier zabezpieczający. Wymiary (mm): 150 (szer.) x 230 (wys.) x 55 (gł.) zakres średnic φ = 55 ~ 150 mm. | EWIMAR | 112,00
OBIEKTYWY DO KAMER MULTISTANDARD
Przysłona automatyczna DC
YV3.3X15SA-SA2(L) | Obiektyw do kamer IP i AHD; Obiektyw 1/3”; f=15-50mm; mocowanie CS; kąt widzenia: dla (1/3”) - 18° ~ 5°, kąt widzenia: dla (1/4”) - 13° ~ 4°; F1.5-360; kompatybilność z kamerami do 3 Mpx; Produkt dostępny do wyczerpania stanów magazynowych | FUJINON | 899,00
TRANSMISJA SYGNAŁU MULTISTANDARD PO SKRĘTCE
Urządzenia do transmisji sygnałów Multistandard po skrętce
NVPT-131VTP-HD | Zestaw pasywnego nadajnika i odbiornika wizji; Zestaw: nadajnika i odbiornia, do transmisji wideo po skrętce sygnału AHD 5MPX, AHD 1080p, AHD 720p, transmisja: AHD 5MPX, do 300m, AHD 1080p do 300m, AHD 720p do 300m | NOVUS | 45,00
HDT-1F-PRO | Konwerter BNC-UTP / urządzenie ochrony przeciwprzepięciowej; Konwerter dostosowujący impedancję skrętki UTP do przewodu koncentrycznego z wbudowanym zabezpieczeniem przeciwprzepięciowym. Dedykowany do analogowych sygnałów wideo wysokiej rozdzielczości. Zasięgi transmisji: AHD 5MPX do 300m, AHD 1080p do 300m, AHD 720p do 300m | EWIMAR | 77,00
HDT-1F-EXT | Konwerter BNC-UTP / urządzenie ochrony przeciwprzepięciowej; Konwerter dostosowujący impedancję skrętki UTP do przewodu koncentrycznego z wbudowanym zabezpieczeniem przeciwprzepięciowym. Dedykowany do analogowych sygnałów wideo wysokiej rozdzielczości. Zasięgi transmisji: AHD 5MPX do 300m, AHD 1080p do 300m, AHD 720p do 300m | EWIMAR | 96,00
TRANSMISJA BEZPRZEWODOWA SYGNAŁU MULTISTANDARD
AV-500-4HD | Bezprzewodowy system transmisji sygnału (zestaw nadajnik i odbiornik) dla 1 kamery AHD; Hermetyczny, bezprzewodowy zestaw do przesyłu obrazu z jednej kamery AHD w paśmie 5,8 GHz, w zestawie nadajnik oraz odbiornik; obsługiwane standardy wideo 1080p, 720p, 960H, analog, CVBS, PAL/NTSC; łącznie 8 kanałów pracy w tym 4 kanały przeznaczone do pracy na terenie UE, kanały wybierane przełącznikami; odbiornik posiada dwa wyjścia video: 2 x BNC 75Ω oraz 1 x UTP 100Ω; zintegrowane anteny kierunkowe wewnętrzne, zasięg dla sygnału AHD - 500m; obudowa zewnętrzna IP65, mocowanie na metalowe opaski zaciskowe; zasilanie: 9-16V AC/DC | EWIMAR | 1310,00
CD-04 | Bezprzewodowy system telemetryczny PTZ | CAMSAT | 998,00
CAM-Analog2.0 | Bezprzewodowy system transmisji sygnału (nadajnik i odbiornik) dla 1 kamery analogowej do 2MPX; Hermetyczny zestaw bezprzewodowy, pracujący w paśmie 5,8 GHz, do kamer analogowych o rozdzielczości do 2Mpix Funkcjonalność: * Transmisja bezprzewodowa z kamer analogowych 2Mpix: AHD, TVI, CVI * Zasięg LOS 500m * Transmisja jednego obraz na jednym kanale pracy * Możliwość wybrania jednego z dwóch kanałów pracy na terenie EU Wybór kanału pracy nastawnikami DIP; Odbiornik i nadajnik posiadają po jednym wejściu/wyjściu wideo BNC 75Ω; Zintegrowane anteny kierunkowe wewnętrzne o kącie pracy 45 stopni, Zasięg 500 m; Obudowa zewnętrzna IP65, Mocowanie na opaski zaciskowe; Zasilanie: 12VDC | CAMSAT | tel.
ZABEZPIECZENIA TORÓW TRANSMISYJNYCH
HSO-1F-ECO | Separator sygnału wideo; Separator sygnału wideo, zabezpiecza przed różnicami potencjałów i zakłóceniami wynikającymi z pętli mas, kompatybilny z AHD, CVI, TVI, 2 złącza BNC (1 wej/1 wyj), transmisja sygnału 2-kierunkowa | EWIMAR | 91,00
HDT-1F-EXT | Konwerter BNC-UTP / urządzenie ochrony przeciwprzepięciowej; Konwerter dostosowujący impedancję skrętki UTP do przewodu koncentrycznego z wbudowanym zabezpieczeniem przeciwprzepięciowym. Dedykowany do analogowych sygnałów wideo wysokiej rozdzielczości. Zasięgi transmisji: AHD 5MPX do 300m, AHD 1080p do 300m, AHD 720p do 300m | EWIMAR | 96,00
HDT-1F-PRO | Konwerter BNC-UTP / urządzenie ochrony przeciwprzepięciowej; Konwerter dostosowujący impedancję skrętki UTP do przewodu koncentrycznego z wbudowanym zabezpieczeniem przeciwprzepięciowym. Dedykowany do analogowych sygnałów wideo wysokiej rozdzielczości. Zasięgi transmisji: AHD 5MPX do 300m, AHD 1080p do 300m, AHD 720p do 300m | EWIMAR | 77,00
LHD-16R-PRO | 16-kanałowy ogranicznik przepięć w torze wideo; 16-kanałowy ogranicznik przepięć w torze wideo, kompatybilny z AHD, CVI, TVI, uniwersalne wejścia skrętki i koncentryka, transmisja sygnału 2-kierunkowa, możliwość montażu w szafie RACK 19&quot; | EWIMAR | 732,00
LHD-16R-EXT | 16-kanałowy ogranicznik przepięć w torze wideo; 16-kanałowy ogranicznik przepięć w torze wideo, kompatybilny z AHD, CVI, TVI, uniwersalne wejścia skrętki i koncentryka, super-szybkie bezpieczniki MOSFET, transmisja sygnału 2-kierunkowa, możliwość montażu w szafie RACK 19&quot; | EWIMAR | 929,00
REJESTRATORY HYBRYDOWE (MULITSTANDARD I IP)
Rejestratory hybrydowe obsługujące kamery analogowe HD oraz kamery IP
Rejestratory serii 4000
5 MPX
NHDR-4104-H1 | Rejestrator AHD multistandard 4-kanałowy; Rejestrator hybrydowy, multistandard (AHD, TVI, CVI, analog, IP), nagrywanie kanałów: 4xBNC do 120kl/s (1280x720), do 60kl/s (1920x1080), do 60kl/s (1280x1440), do 48kl/s (1280x1944) + 2xIP do 60kl/s (2560x1944) lub 0xBNC + 6xIP do 180kl/s (2560x1944), kompresja H.264 i H.265, wsparcie dla kamer analogowych HD (720p, 1080p, 4Mpx, 5Mpx), IP (do 5 Mpx), wyjścia monitorowe: główne (HDMI, VGA), pomocnicze (BNC), alarmy (4 wej/1 wyj), audio (4 wej/2 wyj), wsparcie kamer PIR, możliwość instalacji dysku HDD SATA, podgląd przez: NMS, N Control 4000, przeglądarkę i telefon komórkowy, konfiguracja i sterowanie kamerami przez przewód koncentryczny (COAX), zasilanie 12VDC (zasilacz w zestawie) | NOVUS | 615,00
NHDR-4108-H1 | Rejestrator AHD multistandard 8-kanałowy; Rejestrator hybrydowy, multistandard (AHD, TVI, CVI, analog, IP), nagrywanie kanałów: 8xBNC do 240kl/s (1280x720), do 120kl/s (1920x1080), do 144kl/s (1280x1440), do 120kl/s (1280x1944) + 4xIP do 120kl/s (2560x1944) lub 0xBNC + 12xIP do 360kl/s (2560x1944), kompresja H.264 i H.265, wsparcie dla kamer analogowych HD (720p, 1080p, 4Mpx, 5Mpx), IP (do 5 Mpx), wyjścia monitorowe: główne (HDMI, VGA), pomocnicze (BNC), alarmy (8 wej/1 wyj), audio (8 wej/2 wyj), wsparcie kamer PIR, możliwość instalacji dysku HDD SATA, podgląd przez: NMS, N Control 4000, przeglądarkę i telefon komórkowy, konfiguracja i sterowanie kamerami przez przewód koncentryczny (COAX), zasilanie 12VDC (zasilacz w zestawie) Produkt dostępny do wyczerpania stanów magazynowych | NOVUS | 929,00
NHDR-4116-H2/F | Rejestrator AHD multistandard 16-kanałowy; Rejestrator hybrydowy, multistandard (AHD, TVI, CVI, analog, IP), nagrywanie kanałów: 16xBNC do 480kl/s (1280x720), do 240kl/s (1920x1080), 288kl/s (1280x1440), 240kl/s (1280x1944), 128kl/s (2560x1440) + 8xIP do 240kl/s (2560x1944) lub 0xBNC + 24xIP do 720kl/s (2560x1944), kompresja H.264 i H.265, wsparcie dla kamer analogowych HD (720p, 1080p, 4Mpx, 5Mpx), IP (do 5 Mpx), wyjścia monitorowe (HDMI, VGA), alarmy (16 wej/1 wyj), audio (16 wej/2 wyj), wsparcie kamer PIR, możliwość instalacji 2 dysków HDD SATA, podgląd przez: NMS, N Control 4000, przeglądarkę i telefon komórkowy, konfiguracja i sterowanie kamerami przez przewód koncentryczny (COAX), zasilanie 12VDC (zasilacz w zestawie) Produkt dostępny do wyczerpania stanów magazynowych | NOVUS | 1129,00
Rejestratory serii 6000
5 MPX
NHDR-6004A-H1-II | Rejestrator AHD multistandard 4-kanałowy; Rejestrator hybrydowy: 4 x wideo, 1 x audio; nagrywanie do 120 kl/s (AHD), do 60 kl/s (IP); montaż do 1 HDD; wyjścia monitorowe (główne): 3; wsparcie dla kamer analogowych HD (720p, 1080p, 4MPX, 5MPX); wsparcie dla kamer AHD, TVI, CVI; inteligentna analiza obrazu; Zgodność z NDAA; | NOVUS | 565,00
NHDR-6008A-H1-II | Rejestrator AHD multistandard 8-kanałowy; Rejestrator hybrydowy: 8 x wideo, 1 x audio; nagrywanie do 240 kl/s (AHD), do 120 kl/s (IP); montaż do 1 HDD; wyjścia monitorowe (główne): 3; wsparcie dla kamer analogowych HD (720p, 1080p, 4MPX, 5MPX); wsparcie dla kamer AHD, TVI, CVI; inteligentna analiza obrazu; Zgodność z NDAA; | NOVUS | 1019,00
NHDR-6016A-H1-II | Rejestrator AHD multistandard 16-kanałowy; Rejestrator hybrydowy: 16 x wideo, 1 x audio; nagrywanie do 480 kl/s (AHD), do 480 kl/s (IP); montaż do 1 HDD; wyjścia monitorowe (główne): 3; wsparcie dla kamer analogowych HD (720p, 1080p, 4MPX, 5MPX); wsparcie dla kamer AHD, TVI, CVI; inteligentna analiza obrazu; Zgodność z NDAA; | NOVUS | 1695,00
NHDR-6116A-H2-II | Rejestrator AHD multistandard 16-kanałowy; Rejestrator hybrydowy: 16 x wideo, 8 x audio; nagrywanie do 480 kl/s (AHD), do 480 kl/s (IP); montaż do 2 HDD; wyjścia monitorowe (główne): 3; wsparcie dla kamer analogowych HD (720p, 1080p, 4MPX, 5MPX); wsparcie dla kamer AHD, TVI, CVI; inteligentna analiza obrazu; Zgodność z NDAA; | NOVUS | 2149,00
Dyski do rejestratorów
HDD 1TB SATA KIT | Dysk twardy SATA z instalacją i testowaniem; Dysk twardy 1TB (interfejs SATA. dedykowany do pracy 24/7) z instalacją i testowaniem | INNE | tel.
HDD 2TB SATA KIT | Dysk twardy SATA z instalacją i testowaniem; Dysk twardy 2TB (interfejs SATA. dedykowany do pracy 24/7) z instalacją i testowaniem | INNE | tel.
HDD 3TB SATA KIT | Dysk twardy SATA z instalacją i testowaniem; Dysk twardy 3TB (interfejs SATA. dedykowany do pracy 24/7) z instalacją i testowaniem | INNE | tel.
HDD 4TB SATA KIT | Dysk twardy SATA z instalacją i testowaniem; Dysk twardy 4TB (interfejs SATA. dedykowany do pracy 24/7) z instalacją i testowaniem | INNE | tel.
HDD 6TB SATA KIT | Dysk twardy SATA z instalacją i testowaniem; Dysk twardy 6TB (interfejs SATA. dedykowany do pracy 24/7) z instalacją i testowaniem | INNE | tel.
POZOSTAŁE
OBUDOWY DO KAMER
HOT39D0A | Obudowa zewnętrza serii Punto; plastik; IP 67; wymiary wewnętrzne, użytkowe (mm): 70 (szer.) x 70 (wys.) x 250 (dł.); | VIDEOTEC | 289,00
HOT39K1A | Obudowa zewnętrza serii Punto; plastik; wbudowana grzałka; IP 67; 230 VAC; w zestawie: osłona przeciwsłoneczna; wymiary wewnętrzne, użytkowe (mm): 70 (szer.) x 70 (wys.) x 250 (dł.); | VIDEOTEC | 435,00
HOT39K2A | Obudowa zewnętrza serii Punto; wbudowana grzałka; IP 67; 12 VDC/24 VAC; w zestawie: osłona przeciwsłoneczna; wymiary wewnętrzne, użytkowe (mm): 70 (szer.) x 70 (wys.) x 250 (dł.); | VIDEOTEC | 435,00
UCHWYTY DO OBUDÓW KAMER
WBJA | Uchwyt ścienny; zastosowanie: obudowy: HPV, HOT, NVH-100, NVH-100H, NVH-150H; wymiary (mm): 285 (długość); | VIDEOTEC | 119,00
WBOVA2 | Uchwyt ścienny; zastosowanie: obudowy: HOT,HPV; wymiary (mm): 200 (długość); | VIDEOTEC | 175,00
WCM4A2 | Uchwyt sufitowy; zastosowanie: obudowy: HOT,HPV; wymiary (mm): 412 (długość); | VIDEOTEC | 559,00
WCM5A | Uchwyt sufitowy; zastosowanie: obudowy: HPV, HOT, NVH-100, NVH-100H, NVH-150H; wymiary (mm): 412 (długość); | VIDEOTEC | 625,00
MONITORY LCD
Pełna oferta produktów AG NEOVO dostępna w dziale sprzedaży AAT
NVM-6027LCD | Monitor LCD 27&#039;&#039; przystosowany do pracy ciągłej; Matryca: IPS/AAS, podświetlenie LED; Wykończenie powierzchni: Utwardzona powłoka antyodblaskowa (3H, zmatowienie 25%); przekątna ekranu: 27&quot;; rozdzielczość matrycy: 1920 x 1080; format: 16:9; jasność: 350 cd/m2; kontrast: 1000:1; czas odpowiedzi matrycy: 5 ms; wbudowane głośniki: 2 x 3 W; wejścia wideo: 1 x VGA, 1 x HDMI; wejścia audio: 1 x Mini Jack stereo, 1 x HDMI (stereo); zasilanie: 12 VDC (zasilacz sieciowy 100 ~ 240 VAC/12 VDC w zestawie); standard mocowania: VESA 100 x 100 mm; przystosowany do pracy ciągłej (24/7); | NOVUS | 1399,00
NVM-6032LCD | Monitor LCD 32&#039;&#039; przystosowany do pracy ciągłej; Matryca: IPS, podświetlenie LED; Wykończenie powierzchni: Utwardzona powłoka antyodblaskowa (3H, zmatowienie 25%); przekątna ekranu: 32&quot;; rozdzielczość matrycy: 1920 x 1080; format: 16:9; jasność: 350 cd/m2; kontrast: 1000:1; czas odpowiedzi matrycy: 8 ms; wbudowane głośniki: 2 x 3 W; wejścia wideo: 2 x CVBS, złącze BNC (przelotowe), 1 x VGA, 1 x HDMI; wejścia audio: 1 x Mini Jack stereo, 1 x HDMI (stereo); Dodatkowe złącze: USB 2.0 (do celów serwisowych); zasilanie: 100 ~ 240 VAC; standard mocowania: VESA 100 x 100 mm; przystosowany do pracy ciągłej (24/7); | NOVUS | 1599,00
NOWOŚĆ! NVM-6043LCD-4K | Monitor LCD 43&#039;&#039; 4K przystosowany do pracy ciągłej; Matryca: IPS, podświetlenie LED; Wykończenie powierzchni: Utwardzona powłoka antyodblaskowa (3H, zmatowienie 25%); przekątna ekranu: 43&quot;; rozdzielczość matrycy: 3840 x 2160; format: 16:9; jasność: 350 cd/m2; kontrast: 1000:1; czas odpowiedzi matrycy: 8 ms; wbudowane głośniki: 2 x 3 W; wejścia wideo: 3 x HDMI, 1 x DisplayPort; wejścia audio: 3 x HDMI (stereo), 1 x DisplayPort (stereo); Dodatkowe złącze: USB 2.0 (do celów serwisowych); zasilanie: 100 ~ 240 VAC; standard mocowania: VESA 200 x 200 mm; przystosowany do pracy ciągłej (24/7); | NOVUS | 2699,00
FS-24G | Monitor; Matryca: VA, podświetlenie LED; przekątna ekranu: 23.8&quot;; rozdzielczość matrycy: 1920 x 1080; format: 16:9; jasność: 250 cd/m2; kontrast: 20000000:1; czas odpowiedzi matrycy: 5 ms; wbudowane głośniki: 2 x 2 W; wejścia wideo: 1 x VGA, 1 x HDMI, 1 x DisplayPort; wejścia audio: 1 x Mini Jack stereo; zasilanie: 100 ~ 240 VAC; standard mocowania: VESA 100 x 100 mm; | NEOVO | 997,00
FS-27G | Monitor; Matryca: IPS, podświetlenie LED; przekątna ekranu: 27&quot;; rozdzielczość matrycy: 1920 x 1080; format: 16:9; jasność: 250 cd/m2; kontrast: 20000000:1; czas odpowiedzi matrycy: 5 ms; wbudowane głośniki: 2 x 2 W; wejścia wideo: 1 x VGA, 1 x HDMI, 1 x DisplayPort; wejścia audio: 1 x Mini Jack stereo; zasilanie: 100 ~ 240 VAC; standard mocowania: VESA 100 x 100 mm; | NEOVO | 1050,00
LA-22 | Monitor; Matryca: TN, podświetlenie LED; przekątna ekranu: 21.5&quot;; rozdzielczość matrycy: 1920 x 1080; format: 16:9; jasność: 300 cd/m2; kontrast: 20000000:1; czas odpowiedzi matrycy: 3 ms; wbudowane głośniki: 2 x 2 W; wejścia wideo: 1 x VGA, 1 x HDMI, 1 x DisplayPort; wejścia audio: 1 x Mini Jack stereo; zasilanie: 100 ~ 240 VAC; standard mocowania: VESA 100 x 100 mm; | NEOVO | tel.
LA-24 | Monitor; Matryca: IPS, podświetlenie LED; przekątna ekranu: 23.8&quot;; rozdzielczość matrycy: 1920 x 1080; format: 16:9; jasność: 270 cd/m2; kontrast: 20000000:1; czas odpowiedzi matrycy: 5 ms; wbudowane głośniki: 2 x 2 W; wejścia wideo: 1 x VGA, 1 x HDMI, 1 x DisplayPort; wejścia audio: 1 x Mini Jack stereo; zasilanie: 100 ~ 240 VAC; standard mocowania: VESA 100 x 100 mm; | NEOVO | tel.
LA-27 | Monitor; Matryca: VA, podświetlenie LED; przekątna ekranu: 27&quot;; rozdzielczość matrycy: 1920 x 1080; format: 16:9; jasność: 280 cd/m2; kontrast: 20000000:1; czas odpowiedzi matrycy: 5 ms; wbudowane głośniki: 2 x 2 W; wejścia wideo: 1 x VGA, 1 x HDMI, 1 x DisplayPort; wejścia audio: 1 x Mini Jack stereo; zasilanie: 100 ~ 240 VAC; standard mocowania: VESA 100 x 100 mm; | NEOVO | tel.
LH-22 | Monitor; Matryca: TN, podświetlenie LED; przekątna ekranu: 21.5&quot;; rozdzielczość matrycy: 1920 x 1080; format: 16:9; jasność: 300 cd/m2; kontrast: 20000000:1; czas odpowiedzi matrycy: 3 ms; wbudowane głośniki: 2 x 2 W; wejścia wideo: 1 x VGA, 1 x HDMI, 1 x DisplayPort; wejścia audio: 1 x Mini Jack stereo; zasilanie: 100 ~ 240 VAC; standard mocowania: VESA 100 x 100 mm; | NEOVO | tel.
SC-32E | Monitor; Matryca: IPS, podświetlenie LED; przekątna ekranu: 31.5&quot;; rozdzielczość matrycy: 1920 x 1080; format: 16:9; jasność: 300 cd/m2; kontrast: 20000000:1; czas odpowiedzi matrycy: 5 ms; wbudowane głośniki: 2 x 3 W; wejścia wideo: 1 x CVBS, złącze BNC (przelotowe), 1 x VGA, 1 x HDMI, 1 x DVI; wejścia audio: 1 x Mini Jack stereo, 1 x Mini Jack stereo; Dodatkowe złącze: USB 2.0; zasilanie: 100 ~ 240 VAC; standard mocowania: VESA 100 x 100 mm; przystosowany do pracy ciągłej (24/7); | NEOVO | tel.
SC-42E | Monitor; Matryca: IPS, podświetlenie LED; przekątna ekranu: 42.5&quot;; rozdzielczość matrycy: 1920 x 1080; format: 16:9; jasność: 300 cd/m2; kontrast: 20000000:1; czas odpowiedzi matrycy: 5 ms; wbudowane głośniki: 2 x 3 W; wejścia wideo: 1 x CVBS, złącze BNC (przelotowe), 1 x VGA, 1 x HDMI, 1 x DVI; wejścia audio: 1 x Mini Jack stereo, 1 x Mini Jack stereo; Dodatkowe złącze: USB 2.0; zasilanie: 100 ~ 240 VAC; standard mocowania: VESA 400 x 200 mm, VESA 100 x 100 mm; przystosowany do pracy ciągłej (24/7); | NEOVO | tel.
LH-24 | Monitor; Matryca: IPS, podświetlenie LED; przekątna ekranu: 23.8&quot;; rozdzielczość matrycy: 1920 x 1080; format: 16:9; jasność: 270 cd/m2; kontrast: 20000000:1; czas odpowiedzi matrycy: 5 ms; wbudowane głośniki: 2 x 2 W; wejścia wideo: 1 x VGA, 1 x HDMI, 1 x DisplayPort; wejścia audio: 1 x Mini Jack stereo; zasilanie: 100 ~ 240 VAC; standard mocowania: VESA 100 x 100 mm; | NEOVO | tel.
LH-27 | Monitor; Matryca: VA, podświetlenie LED; przekątna ekranu: 27&quot;; rozdzielczość matrycy: 1920 x 1080; format: 16:9; jasność: 280 cd/m2; kontrast: 20000000:1; czas odpowiedzi matrycy: 5 ms; wbudowane głośniki: 2 x 2 W; wejścia wideo: 1 x VGA, 1 x HDMI, 1 x DisplayPort; wejścia audio: 1 x Mini Jack stereo; zasilanie: 100 ~ 240 VAC; standard mocowania: VESA 100 x 100 mm; | NEOVO | tel.
PM-32 | Monitor; Matryca: IPS, podświetlenie LED; przekątna ekranu: 31.5&quot;; rozdzielczość matrycy: 1920 x 1080; format: 16:9; jasność: 350 cd/m2; kontrast: 1400:1; czas odpowiedzi matrycy: 4 ms; wbudowane głośniki: 2 x 10 W; wejścia wideo: 1 x VGA, 1 x HDMI, 1 x DVI; wejścia audio: 1 x Mini Jack stereo, 2 x RCA (przelotowe); Dodatkowe złącze: USB 2.0; zasilanie: 100 ~ 240 VAC; standard mocowania: VESA 200 x 200 mm, VESA 100 x 100 mm; | NEOVO | tel.
SC-22E | Monitor ; Matryca: TN, podświetlenie LED; przekątna ekranu: 21.5&quot;; rozdzielczość matrycy: 1920 x 1080; format: 16:9; jasność: 250 cd/m2; kontrast: 20000000:1; czas odpowiedzi matrycy: 3 ms; wbudowane głośniki: 2 x 1 W; wejścia wideo: 1 x CVBS, złącze BNC (przelotowe), 1 x VGA, 1 x HDMI; wejścia audio: 1 x Mini Jack stereo; zasilanie: 100 ~ 240 VAC; standard mocowania: VESA 100 x 100 mm; przystosowany do pracy ciągłej (24/7); | NEOVO | tel.
SC-27E | Monitor ; Matryca: VA, podświetlenie LED; przekątna ekranu: 27&quot;; rozdzielczość matrycy: 1920 x 1080; format: 16:9; jasność: 300 cd/m2; kontrast: 20000000:1; czas odpowiedzi matrycy: 5 ms; wbudowane głośniki: 2 x 2 W; wejścia wideo: 1 x CVBS, złącze BNC (przelotowe), 1 x VGA, 1 x HDMI; wejścia audio: 1 x Mini Jack stereo; zasilanie: 100 ~ 240 VAC; standard mocowania: VESA 100 x 100 mm; przystosowany do pracy ciągłej (24/7); | NEOVO | tel.
STD-06 | Podstawa NEOVO STAND do PM-32 ; Podstawa NEOVO STAND do monitora PM-32, wymiary (mm): 240 (szer.) x 113 (wys.) x 41 (gł.) | NEOVO | tel.
PM-43 | Monitor; Matryca: VA, podświetlenie LED; przekątna ekranu: 43&quot;; rozdzielczość matrycy: 1920 x 1080; format: 16:9; jasność: 350 cd/m2; kontrast: 3000:1; czas odpowiedzi matrycy: 3 ms; wbudowane głośniki: 2 x 10 W; wejścia wideo: 1 x VGA, 1 x HDMI, 1 x DVI; wejścia audio: 1 x Mini Jack stereo, 2 x RCA (przelotowe); Dodatkowe złącze: USB 2.0; zasilanie: 100 ~ 240 VAC; standard mocowania: VESA 400 x 400 mm, VESA 200 x 200 mm; | NEOVO | tel.
QM-43 | Monitor; Matryca: VA, podświetlenie LED; przekątna ekranu: 43&quot;; rozdzielczość matrycy: 3840 x 2160; format: 16:9; jasność: 350 cd/m2; kontrast: 5000:1; czas odpowiedzi matrycy: 5 ms; wbudowane głośniki: 2 x 10 W; wejścia wideo: 1 x VGA, 2 x HDMI, 1 x DVI; wejścia audio: 1 x Mini Jack stereo; Dodatkowe złącze: USB 2.0; zasilanie: 100 ~ 240 VAC; standard mocowania: VESA 400 x 400 mm; | NEOVO | tel.
QM-55 | Monitor; Matryca: TFT, podświetlenie LED; przekątna ekranu: 54.6&quot;; rozdzielczość matrycy: 3840 x 2160; format: 16:9; jasność: 350 cd/m2; kontrast: 4000:1; czas odpowiedzi matrycy: 5 ms; wbudowane głośniki: 2 x 10 W; wejścia wideo: 1 x VGA, 2 x HDMI, 1 x DVI; wejścia audio: 1 x Mini Jack stereo; Dodatkowe złącze: USB 2.0; zasilanie: 100 ~ 240 VAC; standard mocowania: VESA 400 x 400 mm; | NEOVO | tel.
QX-28 | Monitor; Matryca: TFT, podświetlenie LED; przekątna ekranu: 28&quot;; rozdzielczość matrycy: 3840 x 2160; format: 16:9; jasność: 300 cd/m2; kontrast: 1000:1; czas odpowiedzi matrycy: 5 ms; wbudowane głośniki: 2 x 3 W; wejścia wideo: 1 x VGA, 1 x HDMI, 1 x DVI, 1 x DisplayPort; wejścia audio: 1 x Mini Jack stereo; Dodatkowe złącze: USB 2.0; zasilanie: 100 ~ 240 VAC; standard mocowania: VESA 200 x 100 mm, VESA 100 x 100 mm; | NEOVO | tel.
QX-32 | Monitor; Matryca: TFT, podświetlenie LED; przekątna ekranu: 32&quot;; rozdzielczość matrycy: 3840 x 2160; format: 16:9; jasność: 350 cd/m2; kontrast: 1000:1; czas odpowiedzi matrycy: 5 ms; wbudowane głośniki: 2 x 8 W; wejścia wideo: 1 x VGA, 1 x HDMI, 1 x DVI, 1 x DisplayPort; wejścia audio: 1 x Mini Jack stereo; Dodatkowe złącze: USB 2.0; zasilanie: 100 ~ 240 VAC; standard mocowania: VESA 400 x 400 mm, VESA 400 x 200 mm; | NEOVO | tel.
QX-43 | Monitor; Matryca: TFT, podświetlenie LED; przekątna ekranu: 42.5&quot;; rozdzielczość matrycy: 3840 x 2160; format: 16:9; jasność: 500 cd/m2; kontrast: 3000:1; czas odpowiedzi matrycy: 5 ms; wbudowane głośniki: 2 x 8 W; wejścia wideo: 1 x VGA, 1 x HDMI, 1 x DVI, 1 x DisplayPort; wejścia audio: 1 x Mini Jack stereo; Dodatkowe złącze: USB 2.0; zasilanie: 100 ~ 240 VAC; standard mocowania: VESA 400 x 400 mm, VESA 400 x 200 mm; | NEOVO | tel.
STEROWNIKI TELEMETRII (KLAWIATURY)
Sterowniki USB
NV-KBD/ACVSS | Klawiatura systemowa; Klawiatura sterująca do PC, 3 osiowy dżojstik, 21 przycisków funkcyjnych (w tym jeden w dżojstiku), interfejs USB, sterowanie kamerami IP za pomocą oprogramowania NOVUS MANAGEMENT SYSTEM VSS. | NOVUS | 1999,00
DCZ | Klawiatura systemowa; Klawiatura sterująca do PC, 3 osiowy dżojstik, 32 programowalne&amp;nbsp;przyciski, interfejs USB 1.1, sterowanie kamerami IP i programem NMS | VIDEOTEC | 4619,00
OŚWIETLACZE PODCZERWIENI
NV-IR60/150LED | Oświetlacz podczerwieni; Oświetlacz podczerwieni LED, 850nm, zewnętrzny (IP66), zasięg do 150m, wiązka 60º, regulowana intensywność świecenia i czułość czujnika światła widzialnego, zasilanie 12VDC/24VAC, w zestawie z uchwytem | NOVUS | 799,00
NV-IR60/80LED | Oświetlacz podczerwieni; Oświetlacz podczerwieni LED, 147 diod 850nm, zewnętrzny (IP66), zasięg do 80m, wiązka 60º zasilanie 12VDC/24VAC, w zestawie z uchwytem | NOVUS | 499,00
NV-IR120/40LED | Oświetlacz podczerwieni; Oświetlacz podczerwieni LED, 147 diod 850nm, zewnętrzny (IP66), zasięg do 40m, wiązka 120º zasilanie 12VDC/24VAC, w zestawie z uchwytem | NOVUS | 499,00
OSPRZĘT
Zabezpieczenia torów transmisyjnych
HDT-1F-EXT | Konwerter BNC-UTP / urządzenie ochrony przeciwprzepięciowej; Konwerter dostosowujący impedancję skrętki UTP do przewodu koncentrycznego z wbudowanym zabezpieczeniem przeciwprzepięciowym. Dedykowany do analogowych sygnałów wideo wysokiej rozdzielczości. Zasięgi transmisji: AHD 5MPX do 300m, AHD 1080p do 300m, AHD 720p do 300m | EWIMAR | 96,00
PTF-51-ECO/PoE/DIN | Ogranicznik przepięć w sieci Ethernet 10/100 Mb/s; Ogranicznik przepięć w sieci Ethernet 10/100 Mb/s po kablu UTP i FTP, ochrona PoE, dwa ekranowane złącza RJ-45 (1 wej/1 wyj), możliwość montażu na szynie DIN | EWIMAR | 165,00
PTF-51-EXT/PoE/Micro | PTF-51-EXT/PoE/Micro; Ogranicznik przepięć dedykowany do sieci LAN 10Base-T/100Base-T, opartych na przewodach UTP, FTP 5 i 6-ej kategorii. Urządzenie indywidualnie chroni każdą parę transmisyjną, gdzie następuje eliminacja przepięć wewnątrz nich, 3 stopnie ochrony przeciwprzepięciowej (GDT, MOSFET, TVS), skuteczność ochrony 4kV / 2kA, 8/20 μs | EWIMAR | 135,00
PTF-54-ECO/PoE | 4-kanałowy ogranicznik przepięć w sieci Ethernet 10/100 Mb/s ; 4-kanałowy ogranicznik przepięć w sieci Ethernet 10/100 Mb/s po kablu UTP i FTP, ochrona PoE, 8 ekranowanych złącz RJ-45 (4 wej/4 wyj), moduł bez obudowy | EWIMAR | 215,00
PTF-516R-ECO/PoE | 16-kanałowy ogranicznik przepięć w sieci Ethernet 10/100 Mb/s; 16-kanałowy ogranicznik przepięć w sieci Ethernet 10/100 Mb/s po kablu UTP i FTP, ochrona PoE, 32 ekranowane złącza RJ-45 (16 wej/16 wyj), możliwość montażu w szafie RACK 19&quot;, wys. 1U | EWIMAR | 1050,00
PTF-516R-EXT/PoE | 16-kanałowy ogranicznik przepięć w sieci Ethernet 10/100 Mb/s; 16-kanałowy ogranicznik przepięć w sieci Ethernet 10/100 Mb/s po kablu UTP i FTP, ochrona PoE, super-szybkie bezpieczniki MOSFET, 32 ekranowane złącza RJ-45 (16 wej/16 wyj), możliwość montażu w szafie RACK 19&quot;, wys. 1U | EWIMAR | 1980,00
PTF-616R-EXT/PoE | 16-kanałowy ogranicznik przepięć w sieci Ethernet 100/1000 Mb/s; 16-kanałowy ogranicznik przepięć w sieci Ethernet 100/1000 Mb/s po kablu UTP i FTP (5 i 6-ej kategorii), ochrona PoE, 3 stopnie ochrony przeciwprzepięciowej (GDT, MOSFET, TVS), skuteczność ochrony 4kV / 2kA, 8/20 μs, 32 ekranowane złącza RJ-45 (16 wej/16 wyj), możliwość montażu w szafie RACK 19&quot;, wys. 1U | EWIMAR | 3205,00
PTF-61-EXT/PoE | PTF-61-EXT/PoE; Ogranicznik przepięć dedykowany do sieci LAN 100Base-T/1000Base-T, opartych na przewodach UTP, FTP 5 i 6-ej kategorii. Urządzenie indywidualnie chroni każdą parę transmisyjną, gdzie następuje eliminacja przepięć wewnątrz nich, 3 stopnie ochrony przeciwprzepięciowej (GDT, MOSFET, TVS), skuteczność ochrony 4kV / 2kA, 8/20 μs | EWIMAR | 262,00
PTF-61-EXT/PoE/DIN | PTF-61-EXT/PoE/DIN; Ogranicznik przepięć dedykowany do sieci LAN 100Base-T/1000Base-T, opartych na przewodach UTP, FTP 5 i 6-ej kategorii. Urządzenie indywidualnie chroni każdą parę transmisyjną, gdzie następuje eliminacja przepięć wewnątrz nich, 3 stopnie ochrony przeciwprzepięciowej (GDT, MOSFET, TVS), skuteczność ochrony 4kV / 2kA, 8/20 μs, uziemienie przez szynę DIN lub przewód | EWIMAR | 339,00
PTF-54-EXT/PoE | 4-kanałowy ogranicznik przepięć w sieci Ethernet 10/100 Mb/s ; 4-kanałowy ogranicznik przepięć w sieci Ethernet 10/100 Mb/s po kablu UTP i FTP, ochrona PoE, super-szybkie bezpieczniki MOSFET, 8 ekranowanych złącz RJ-45 (4 wej/4 wyj), moduł bez obudowy | EWIMAR | 449,00
PTF-51-PRO/PoE/Micro | Ogranicznik przepięć w sieci Ethernet 10/100 Mb/s; Ogranicznik przepięć dedykowany do sieci LAN 10Base-T/100Base-T, opartych na przewodach UTP, FTP 5 i 6-ej kategorii. Urządzenie indywidualnie chroni każdą parę transmisyjną, gdzie następuje eliminacja przepięć wewnątrz nich, 2 stopnie ochrony przeciwprzepięciowej (GDT, TVS),skuteczność ochrony 4kV / 2kA, 8/20 μs | EWIMAR | 115,00
PTF-51-EXT/PoE/DIN | Ogranicznik przepięć w sieci Ethernet 10/100 Mb/s; Ogranicznik przepięć w sieci Ethernet 10/100 Mb/s po kablu UTP i FTP, ochrona PoE, super-szybki bezpiecznik MOSFET, dwa ekranowane złącza RJ-45 (1 wej/1 wyj), możliwość montażu na szynie DIN | EWIMAR | 229,00
PTF-51-EXT/PoE | Ogranicznik przepięć w sieci Ethernet 10/100 Mb/s; Ogranicznik przepięć w sieci Ethernet 10/100 Mb/s po kablu UTP i FTP, ochrona PoE, super-szybki bezpiecznik MOSFET, dwa ekranowane złącza RJ-45 (1 wej/1 wyj), obudowa ekranowana | EWIMAR | 155,00
PTF-51-ECO/PoE | Ogranicznik przepięć w sieci Ethernet 10/100 Mb/s; Ogranicznik przepięć w sieci Ethernet 10/100 Mb/s po kablu UTP i FTP, ochrona PoE, dwa ekranowane złącza RJ-45 (1 wej/1 wyj), obudowa ekranowana | EWIMAR | 79,00
HSO-1F-ECO | Separator sygnału wideo; Separator sygnału wideo, zabezpiecza przed różnicami potencjałów i zakłóceniami wynikającymi z pętli mas, kompatybilny z AHD, CVI, TVI, 2 złącza BNC (1 wej/1 wyj), transmisja sygnału 2-kierunkowa | EWIMAR | 91,00
HDT-1F-PRO | Konwerter BNC-UTP / urządzenie ochrony przeciwprzepięciowej; Konwerter dostosowujący impedancję skrętki UTP do przewodu koncentrycznego z wbudowanym zabezpieczeniem przeciwprzepięciowym. Dedykowany do analogowych sygnałów wideo wysokiej rozdzielczości. Zasięgi transmisji: AHD 5MPX do 300m, AHD 1080p do 300m, AHD 720p do 300m | EWIMAR | 77,00
LHD-16R-PRO | 16-kanałowy ogranicznik przepięć w torze wideo; 16-kanałowy ogranicznik przepięć w torze wideo, kompatybilny z AHD, CVI, TVI, uniwersalne wejścia skrętki i koncentryka, transmisja sygnału 2-kierunkowa, możliwość montażu w szafie RACK 19&quot; | EWIMAR | 732,00
LHD-16R-EXT | 16-kanałowy ogranicznik przepięć w torze wideo; 16-kanałowy ogranicznik przepięć w torze wideo, kompatybilny z AHD, CVI, TVI, uniwersalne wejścia skrętki i koncentryka, super-szybkie bezpieczniki MOSFET, transmisja sygnału 2-kierunkowa, możliwość montażu w szafie RACK 19&quot; | EWIMAR | 929,00
PTF-51-ECO/PoE/Micro | PTF-51-ECO/PoE/Micro; Ogranicznik przepięć dedykowany do sieci LAN 10Base-T/100Base-T, opartych na przewodach UTP, FTP 5 i 6-ej kategorii. Urządzenie indywidualnie chroni każdą parę transmisyjną, gdzie następuje eliminacja przepięć wewnątrz nich, skuteczność ochrony 1000V / 100A, 8/20 μs | EWIMAR | 75,00
PTU/PTF-RACK | Obudowa do szafy RACK 19&quot;; Obudowa do szafy RACK 19&amp;quot;, kompatybilość z seriami zabezpieczeń PTU, PTF oraz z PTU/PTF-COVER, uchwyty na opaski krępujące, 4 miejsca montażu 4-kanałowych modułów, wys. 1U | EWIMAR | 190,00
PTU/PTF-COVER | Pokrywa maskująca; Pokrywa maskująca, kompatybilość z panelami PTU/PTF, mocowanie: śruby, materiał : blacha malowana proszkowo | EWIMAR | 69,00
Przedłużacz sterowania
MUSB-1/1 v3.2 | Przedłużacz sterowania myszy; Przedłużacz sterowania myszy, transmisja po jednej parze skrętki, szybkość 9600 baud, zasięg do 1200m, sterowanie w czasie rzeczywistym, standard USB 1.2/2.0, wymiary (mm): 87 (szer.) x 28 (wys.) x 51 (dł.) | EWIMAR | 459,00
Kable, wtyki BNC
Przewód 4 x 2 x 24AWG (0,5) U/UTP-5 cat. | Skrętka komputerowa BiTLAN U/UTP cat.5e 200 MHz; Skrętka komputerowa BiTLAN U/UTP cat.5e 200 MHz, konfekcjonowana w odcinkach: 100 i 305 mb (podana cena dotyczy 1mb) | BITNER | tel.
Przewód 4 x 2 x 24AWG (0,5) F/UTP-5 cat. | Skrętka komputerowa ekranowana BiTLAN F/UTP cat.5e 200 MHz; Skrętka komputerowa ekranowana BiTLAN F/UTP cat.5e 200 MHz, konfekcjonowana w odcinkach: 100 i 305 mb (podana cena dotyczy 1mb) | BITNER | tel.
YWDek 75 0,59/3,7 | Przewód koncentryczny YWD-75 ohm; Przewód koncentryczny YWD-75ohm, konfekcjonowany w odcinkach: 100 mb (podana cena dotyczy 1mb) | BITNER | tel.
WZ-2.1/5.5 | Wtyk zasilający; Wtyk zasilający 2.1/5.5 | INEL | 1,00
RG-59-75OHM | Wtyk BNC; Wtyk BNC do przewodu koncentrycznego typu RG-59, zaciskany | INNE | 1,90
RG-6-75OHM | Wtyk BNC; Wtyk BNC do przewodu koncentrycznego typu RG-6, zaciskany | INNE | 1,70
ZA-RGBNC | Zaciskarka; Zaciskarka do przewodów koncentrycznych i wtyków BNC | INNE | 68,00
Zasilacze DC
Jednowyjściowe
PSC12010 | Zasilacz impulsowy serii PSC do urządzeń CCTV; Zasilacz 230VAC do montażu w obudowie CCTV, wyjście dla kamery 12VDC/1A, obudowa IP67, zabezpieczenie przeciwzwarciowe i przeciążeniowe | PULSAR | 32,00
PSC12015 | Zasilacz impulsowy serii PSC do urządzeń CCTV; Zasilacz 230VAC do montażu w obudowie CCTV, wyjście dla kamery 12VDC/1,5A, obudowa IP67, zabezpieczenie przeciwzwarciowe i przeciążeniowe | PULSAR | 39,00
PSD12010 | Zasilacz impulsowy serii PSD do urządzeń CCTV; Zasilacz 230VAC typu desktop, wyjście dla kamery 12VDC/1A, zabezpieczenie przeciwzwarciowe i przeciążeniowe | PULSAR | 30,00
PSD12020 | Zasilacz impulsowy serii PSD do urządzeń CCTV; Zasilacz 230VAC typu desktop, wyjście dla kamery 12VDC/2A, zabezpieczenie przeciwzwarciowe i przeciążeniowe | PULSAR | 44,00
PSD12030 | Zasilacz impulsowy serii PSD do urządzeń CCTV; Zasilacz 230VAC typu desktop, wyjście dla kamery 12VDC/3A, zabezpieczenie przeciwzwarciowe i przeciążeniowe | PULSAR | 53,00
PSD12050 | Zasilacz impulsowy serii PSD do urządzeń CCTV; Zasilacz 230VAC typu desktop, wyjście dla kamery 12VDC/5A, zabezpieczenie przeciwzwarciowe i przeciążeniowe | PULSAR | 73,00
Modułowe
PSDC04124 | Zasilacz impulsowy wielowyjściowy serii PSDC do urządzeń CCTV; Zasilacz impulsowy 12V/4A, 4 wyjścia 1A, regulacja napięcia wyjściowego, zabezpieczenie: przeciwzwarciowe, przeciążeniowe, nadnapięciowe, optyczna sygnalizacja pracy, wyjście techniczne, metalowa obudowa | PULSAR | 328,00
PSDC08128 | Zasilacz impulsowy wielowyjściowy serii PSDC do urządzeń CCTV; Zasilacz impulsowy 12V/8A, 8 wyjść 1A, regulacja napięcia wyjściowego, zabezpieczenie: przeciwzwarciowe, przeciążeniowe, nadnapięciowe, optyczna sygnalizacja pracy, wyjście techniczne, metalowa obudowa | PULSAR | 416,00
PSDC16128 | Zasilacz impulsowy wielowyjściowy serii PSDC do urządzeń CCTV; Zasilacz impulsowy 12V/8A, 16 wyjść 0,5A, regulacja napięcia wyjściowego, zabezpieczenie: przeciwzwarciowe, przeciążeniowe, nadnapięciowe, optyczna sygnalizacja pracy, wyjście techniczne, metalowa obudowa | PULSAR | 441,00
PSBS3012C | Zasilacz buforowy impulsowy (z transformatorem) serii PSBS; Zasilacz buforowy 13.8V/3.5A, 17Ah, wyjścia techniczne, ochrona akumulatora, możliwość montażu listwy bezpiecznikowej LB5 AWZ534 (5x0.7A) i/lub reduktora napięcia RN250 (12VDC/2.5A) | PULSAR | 410,00
PSBS5012C | Zasilacz buforowy impulsowy (z transformatorem) serii PSBS; Zasilacz buforowy 13.8V, 5A; napięcie zasilające: 230VAC (-15%/+10%), 50Hz; dedykowany akumulator: 17 Ah; wyjścia techniczne: tak: FAC - awaria AC; FPS - awaria (typ wyjść OC); zabezpieczenie antysabotażowe; wymiary: 330 x 350 x 100+8 [W,H,D; mm]; ochrona akumulatora: tak; | PULSAR | 546,00
PSBS5012E | Zasilacz buforowy 13.8V, 5A; napięcie zasilające: 230VAC (-15%/+10%), 50Hz; dedykowany akumulator: 65 Ah; wyjścia techniczne: tak: FAC - awaria AC; FPS - awaria (typ wyjść OC); zabezpieczenie antysabotażowe; wymiary: 405 x 445 x 178 [W,H,D; mm]; ochrona akumulatora: tak; | PULSAR | 526,00
Transformatory
Jednowyjściowe
TMZ-80/MM1 | Transformator do zasilania kamer CCTV; 1 wyjście 24VAC/3.3A, 80VA, 50Hz, wewnętrzny | BREVE | tel.
PSACH01244 | Zasilacz AC/AC w obudowie hermetycznej serii PSACH; 1 wyjście 23/28VAC, 1x4A, skokowa regulacja napięcia, obudowa hermetyczna IP65; zastosowanie: zasilanie kamery szybkoobrotowej | PULSAR | 279,00
ZASILACZE AWARYJNE
ZASILACZE AWARYJNE UPS FIDELTRONIK
Seria LUPUS (line-interactive)
Seria Lupus to nowoczesne i ekonomiczne zasilacze awaryjne wykonane w technologii line-interactive, zabezpieczające serwer sieciowy, serwer WWW, rozbudowany zestaw komputerowy lub kilka stacji roboczych. Wbudowany mikroprocesor bada parametry sieci energetycznej i w przypadku nieprawidłowości podejmuje odpowiednie działania, aby zapewnić pełną synchronizację z siecią energetyczną oraz minimalne czasy przełączania. Dzięki układowi AVR zasilacze mogą pracować ciągle przy znacznych spadkach oraz skokach napięcia zasilania, bez korzystania z energii akumulatora. Podczas stanu awarii zasilania, procesor kontroluje pracę falownika, stan baterii i sieci zasilającej. W przypadku powrotu sieci zasilającej do właściwego stanu procesor zapewnia odpowiednie przełączenie z pracy bateryjnej na sieciową. Stan zasilacza jest sygnalizowany za pomocą wyświetlacza LCD na panelu przednim. Dodatkowo, stany alarmowe (awaria zasilania, baterie rozładowane, przeciążenie) sygnalizowane są akustycznie. Zasilacze posiadają interfejs komunikacyjny, a dołączone oprogramowanie pozwala na zamykanie systemu operacyjnego, a także na ocenienie poziomu obciążenia wnoszonego przez zabezpieczany sprzęt.
LUPUS 600N | Zasilacz awaryjny serii LUPUS KI PRO (Line-interactive); MOC wyjściowa: 600 VA / 360 W; czas przełączania:Typowo 6 ms, 10 ms max; akumulatory 12 V / 7,2 Ah | FIDELTRONIK | 350,00
LUPUS 1000N | Zasilacz awaryjny serii LUPUS KI PRO (Line-interactive); moc: 1100VA/880W; wbudowane akumulatory 12 V/9 Ah x 2 | FIDELTRONIK | 690,00
LUPUS 1500N | Zasilacz awaryjny serii LUPUS KI PRO (Line-interactive); moc: 1100VA/880W; wbudowane akumulatory 12 V/9 Ah x 2 | FIDELTRONIK | 1100,00
Seria LUPUS KI PRO rack/tower (line-interactive)
Zasilacze UPS serii LUPUS KI PRO to urządzenia typu LINE INTERACTIVE oferujące czysto sinusoidalny kształt napięcia przy pracy z baterii. Zapewniają skuteczną ochronę pojedynczego komputera lub kilku stacji roboczych w domu lub biurze, urządzeń teleinformatycznych, systemu monitoringu, automatyki, sterowania i kontroli przed wahaniami lub zanikami napięcia sieciowego. W przypadku powrotu sieci zasilającej do właściwego stanu procesor zapewnia odpowiednie przełączenie z pracy bateryjnej na sieciową. Stan zasilacza jest sygnalizowany za pomocą wyświetlacza LCD na panelu przednim. Stany alarmowe (awaria zasilania, baterie rozładowane, przeciążenie) są dodatkowo sygnalizowane akustycznie. Zasilacz wyposażono w baterie typu "HOTSWAP" umożliwiającę bezproblemową wymianę ogniw oraz osobne złącze dla dodatkowego modułu baterii. Uniwersalna obudowa o wysokości 2U umożliwia montaż w szafie RACK lub wolnostojący (TOWER). Zasilacz posiada interfejsy komunikacyjne RS232, USB i niezależny port rozszerzeń typu „intelligent slot”, a dołączone oprogramowanie pozwala na monitoring pracy zasilacza oraz na zamykanie systemu operacyjnego.
LUPUS KI PRO 1100J | Zasilacz awaryjny serii LUPUS KI PRO (Line-interactive); moc: 1100VA/880W; wbudowane akumulatory 12 V/9 Ah x 2 | FIDELTRONIK | 1440,00
LUPUS KI PRO 1500J | Zasilacz awaryjny serii LUPUS KI PRO (Line-interactive); moc: 1100VA/880W; wbudowane akumulatory 12 V/9 Ah x 2 | FIDELTRONIK | 1770,00
LUPUS KI PRO 2000J | Zasilacz awaryjny serii LUPUS KI PRO (Line-interactive); moc: 1100VA/880W; wbudowane akumulatory 12 V/9 Ah x 2 | FIDELTRONIK | 1930,00
LUPUS KI PRO 3000J | Zasilacz awaryjny serii LUPUS KI PRO (Line-interactive); moc: 1100VA/880W; wbudowane akumulatory 12 V/9 Ah x 2 | FIDELTRONIK | 2600,00
Seria LUPUS KR PRO RLTO
Seria zasilaczy KR Pro RLTO posiada bardzo szeroki dopuszczalny zakres napięcia wejściowego, jak i akceptowalnej częstotliwości zasilania. Zapewnia odizolowanie się od wszelkich problemów związanych z niestabilnością zasilania. Ups jest idealny do stosowania w rozwiązaniach IT (komputery, serwery, elementy sieci informatycznej) oraz zabezpieczenia bezawaryjnego działania wszelkich wrażliwych urządzeń elektronicznych w automatyce, łączności, medycynie. Doskonała seria do zabezpieczenia niedużej serwerowni.
LUPUS KR PRO 1KVA RLTO | Zasilacz awaryjny serii LUPUS KI PRO (Line-interactive); moc: 1100VA/880W; wbudowane akumulatory 12 V/9 Ah x 2 | FIDELTRONIK | 2340,00
LUPUS KR PRO 2KVA RLTO | Zasilacz awaryjny serii LUPUS KI PRO (Line-interactive); moc: 1100VA/880W; wbudowane akumulatory 12 V/9 Ah x 2 | FIDELTRONIK | 2850,00
LUPUS KR PRO 3KVA RLTO | Zasilacz awaryjny serii LUPUS KI PRO (Line-interactive); moc: 1100VA/880W; wbudowane akumulatory 12 V/9 Ah x 2 | FIDELTRONIK | 3800,00
Seria LUPUS KR J PLUS HS
Seria KR J PLUS HS zapewnia komputerom i innym urządzeniom elektronicznym pełną ochronę zasilania od awarii zasilania jak i przed skutkami skoków i przepięć napięcia w sieci energetycznej. Doskonała seria do zabezpieczenia niedużej serwerowni.
LUPUS KR J PLUS HS 1KVA | Zasilacz awaryjny serii LUPUS KI PRO (Line-interactive); moc: 1100VA/880W; wbudowane akumulatory 12 V/9 Ah x 2 | FIDELTRONIK | 1620,00
LUPUS KR J PLUS HS 3KVA | Zasilacz awaryjny serii LUPUS KI PRO (Line-interactive); moc: 1100VA/880W; wbudowane akumulatory 12 V/9 Ah x 2 | FIDELTRONIK | 3350,00
LUPUS KR J PLUS HS 2KVA | Zasilacz awaryjny serii LUPUS KI PRO (Line-interactive); moc: 1100VA/880W; wbudowane akumulatory 12 V/9 Ah x 2 | FIDELTRONIK | 2560,00
ZASILACZE AWARYJNE UPS EVER
Seria DUO II/DUO II PRO (OFF-LINE)
Seria zasilaczy DUO II/DUO II Pro jest połączeniem zasilacza awaryjnego z listwą zabezpieczającą. Zabezpiecza urządzenia do niego podłączone przed spadkami napięcia w sieci, a także eliminuje możliwość uszkodzeń w wyniku przepięć w sieci elektrycznej. Głównym przeznaczeniem zasilaczy EVER z serii DUO II/DUO II Pro jest zabezpieczenie komputerów PC, komputerowych urządzeń peryferyjnych oraz urządzeń fiskalnych. Można je także wykorzystać do zasilania sprzętu telekomunikacyjnego (centrale telefoniczne, faksy) oraz do systemów alarmowych. Seria DUO II/DUO II Pro posiada cztery gniazda wyjściowe z podtrzymaniem awaryjnym.
DUO II 350 | Zasilacz awaryjny serii DUO II (Off-line); autonomia: 6 min. przy 80% obciążenia; moc: 350VA/210W; | EVER | tel.
DUO II 500 | Zasilacz awaryjny serii DUO II (Off-line); autonomia: 5.5 min. przy 80% obciążenia; moc: 500VA/300W; | EVER | tel.
DUO PRO II 500 | Zasilacz awaryjny serii DUO II Pro (Off-line); autonomia: 5.5 min. przy 80% obciążenia; moc: 500VA/300W; | EVER | tel.
DUO PRO II 800 | Zasilacz awaryjny serii DUO II Pro (Off-line); autonomia: 6 min. przy 80% obciążenia; moc: 800VA/490W; | EVER | tel.
DUO PRO II 1000 | Zasilacz awaryjny serii DUO II Pro (Off-line); autonomia: 4 min. przy 80% obciążenia; moc: 1000VA/600W; | EVER | tel.
Seria SINLINE (LINE-INTERACTIVE)
Najnowsza generacja zasilaczy serii SINLINE umożliwia pełną ochronę zasilania zaawansowanych serwerów jedno i wieloprocesorowych, komputerów PC, terminali komputerowych oraz małych i średnich sieci. Cechy charakterystyczne serii SINLINE to: RS 232 - interfejs komunikacyjny; AVR - układ automatycznej regulacji napięcia sieciowego; PowerSoft Plus - pełne oprogramowanie monitorujące gwarantujące pełną kontrolę stanowisk komputerowych. Oprogramowanie współpracuje z systemami Win 98, ME, NT, XP, 2000, LINUX, UNIX, Novell. Specjalny Pakiet Serwisowy dla serii SINLINE: realizacja obsługi serwisowej w 48h w systemie door-to-door.
SINLINE 800 | Zasilacz awaryjny serii SINLINE (Line-interactive); autonomia: 8 min. przy 80% obciążenia; moc: 800VA/520W; | EVER | tel.
SINLINE 1200 | Zasilacz awaryjny serii SINLINE (Line-interactive); autonomia: 6.5 min. przy 80% obciążenia; moc: 1200VA/780W; | EVER | tel.
SINLINE 1600 | Zasilacz awaryjny serii SINLINE (Line-interactive); autonomia: 6 min. przy 80% obciążenia; moc: 1600VA/1040W; | EVER | tel.
SINLINE 2000 | Zasilacz awaryjny serii SINLINE (Line-interactive); autonomia: 6 min. przy 80% obciążenia; moc: 2000VA/1300W; | EVER | tel.
SINLINE 3000 | Zasilacz awaryjny serii SINLINE (Line-interactive); autonomia: 5 min. przy 80% obciążenia; moc: 3000VA/1950W; | EVER | tel.
SINLINE 1200 RACK | Zasilacz awaryjny serii SINLINE Rack 19; autonomia: 6.5 min. przy 80% obciążenia; moc: 1200VA/780W; | EVER | tel.
SINLINE 1600 RACK | Zasilacz awaryjny serii SINLINE Rack 19; autonomia: 6 min. przy 80% obciążenia; moc: 1600VA/1040W; | EVER | tel.
SINLINE 2000 RACK | Zasilacz awaryjny serii SINLINE Rack 19; autonomia: 6 min. przy 80% obciążenia; moc: 2000VA/1300W; | EVER | tel.
SINLINE 3000 RACK | Zasilacz awaryjny serii SINLINE Rack 19; autonomia: 5 min. przy 80% obciążenia; moc: 3000VA/1950W; | EVER | tel.

## PROFESJONALNY ZESTAW DO ZDA.
PROFESJONALNE URZĄDZENIA DO ZDALNEGO POMIARU TEMPERATURY CIAŁA (COVID-19) |  |  |  | Spis treści
PROFESJONALNY ZESTAW DO ZDALNEGO POMIARU TEMPERATURY CIAŁA
NVIP-2H-8912M/TS SET | Profesjonalny zestaw do zdalnego pomiaru temperatury ciała z funkcją wykrywania maseczki Produkt projektowy Produkt dostępny na zamówienie, czas oczekiwania do 12 tygodni | NOVUS | 39999,00
NVB-WBRTS | Uchwyt ścienny, wewnętrzny/zewnętrzny; zastosowanie: kamera IP do pomiaru temperatury ciała NVIP-2H-8912M/TS; wykonanie: stop aluminium; kolor biały; wymiary (mm): 95 (szer.) x 117 (wys.) x 234 (dł.); Produkt projektowy | NOVUS | 299,00
NVR-8332P16-H4/F | Rejestrator IP 32-kanałowy ; łączna przepustowość nagrywania 320 Mbit/s; obsługa do 4 x HDD 3.5” 12 TB SATA; Wejścia / wyjścia alarmowe: 2/1 typu przekaźnik (maks. 12VDC/1A); wbudowane porty LAN z obsługą PoE: 16; nagrywanie do 960 kl/s; obsługa rozdzielczości 4000 x 3000 i niższych; 2 x wyjścia monitorowe (HDMI 4K UltraHD, VGA); Produkt projektowy Produkt dostępny na zamówienie, czas oczekiwania do 12 tygodni | NOVUS | 7999,00

## PROFESJONALNY TERMINAL DO Z.
PROFESJONALNE URZĄDZENIA DO ZDALNEGO POMIARU TEMPERATURY CIAŁA (COVID-19) |  |  |  | Spis treści
PROFESJONALNY TERMINAL DO ZDALNEGO POMIARU TEMPERATURY CIAŁA
KDH-KZ6000FR-IP | Profesjonalny terminal do zdalnego pomiaru temperatury ciała z funkcją rozpoznawania twarzy i wykrywania maseczki | KADE | 9900,00
KDH-ST6000P8-H1/F | Terminal dostępowy z funkcją rejestratora; do 8 kanałów w rozdzielczości 3840 x 2160 (wideo + audio); łączna przepustowość nagrywania 80 Mbit/s; obsługa do 1 x HDD 3.5” 10 TB SATA; wbudowane porty LAN z obsługą PoE: 8; nagrywanie do 240 kl/s; | KADE | 3359,00
KDA-DB6000 | Uchwyt biurkowy do terminala do pomiaru temperatury ciała KDH-KZ6000FR-IP; zastosowanie: terminal do pomiaru temperatury ciała KDH-KZ6000FR-IP; kolor czarny; wymiary (mm): 100 (szer.) x 86 (wys.) x 160 (dł.); | KADE | 405,00
KDA-GB6000 | Uchwyt do terminala do pomiaru temperatury ciała KDH-KZ6000FR-IP; zastosowanie: terminal do pomiaru temperatury ciała KDH-KZ6000FR-IP; kolor czarny, srebrny; wymiary (mm): 55 φ x 317 (wysokość); | KADE | 305,00
KDA-SB6000 | Uchwyt stojący do terminala do pomiaru temperatury ciała KDH-KZ6000FR-IP; zastosowanie: terminal do pomiaru temperatury ciała KDH-KZ6000FR-IP; kolor czarny; wymiary (mm): 600 - 1500 (dł. regulowana), podstawa 300 x 300; | KADE | 1399,00

## Kamery IP stacjonarne serii.
Systemy IP |  |  |  | Spis treści
Kamery IP stacjonarne serii 4000
Wszystkie kamery marki Novus współpracują z oprogramowaniem do monitoringu wizyjnego Novus Management System (NMS) oraz rejestratorami sieciowymi opisanymi w sekcji REJESTRATORY IP NOVUS
2 MPX
NVIP-2VE-4231 | Kamera IP 2 MPX wandaloodporna; 2 MPX, CMOS 1/2.7” SmartSens; czułość: 0.1 lx (0 lx z włączonym IR); DSS: do 1/5 s; WDR; DNR: 2D, 3D; Defog (F-DNR); obiektyw: f=3.6 mm/F2.2; przełączanie dzień/noc: mechaniczny filtr podczerwieni; 30 kl/s dla, 20 kl/s dla; liczba strumieni: 2; kompresja wideo/audio: H.264, H.265 / G.711; strefy prywatności: 4; detekcja ruchu; zasięg IR do 30 m; wbudowany mikrofon; obsługa kart: microSD - pojemność do 256GB; wymiary (mm): 100 (Ф) x 90 (wys.); klasa szczelności: IP 66; obudowa: wandaloodporna, aluminiowa, w kolorze białym; zasilanie: 12 VDC, PoE (IEEE 802.3af, Klasa 3); temp. pracy: -30°C ~ 55°C; Zgodność z NDAA; Produkt dostępny do wyczerpania stanów magazynowych | NOVUS | 249,00
NVIP-2H-4231 | Kamera IP 2 MPX w obudowie; 2 MPX, CMOS 1/2.7” SmartSens; czułość: 0.1 lx (0 lx z włączonym IR); DSS: do 1/5 s; WDR; DNR: 2D, 3D; Defog (F-DNR); obiektyw: f=3.6 mm/F2.2; przełączanie dzień/noc: mechaniczny filtr podczerwieni; liczba strumieni: 2; kompresja wideo/audio: H.264, H.265 / G.711; strefy prywatności: 4; detekcja ruchu; zasięg IR do 30 m; wbudowany mikrofon; obsługa kart: microSD - pojemność do 256GB; klasa szczelności: IP 66; zasilanie: 12 VDC, PoE (IEEE 802.3af, Klasa 3); temp. pracy: -30°C ~ 55°C; Zgodność z NDAA; Produkt dostępny do wyczerpania stanów magazynowych | NOVUS | 249,00
NVIP-2H-4231/WL | Kamera IP 2 MPX w obudowie Starlight PRO DUO; 2 MPX, CMOS 1/2.7” SmartSens; czułość: 0.0005 lx (0 lx z włączonym IR); DSS: do 1/5 s; WDR; DNR: 2D, 3D; Defog (F-DNR); HLC; obiektyw: f=3.6 mm/F1.0; przełączanie dzień/noc: mechaniczny filtr podczerwieni; liczba strumieni: 2; kompresja wideo/audio: H.264, H.265 / G.711; strefy prywatności: 4; detekcja ruchu; zasięg IR do 30 m; Oświetlacz światła białego: zasięg do 25 m; wbudowany mikrofon; obsługa kart: microSD - pojemność do 256GB; klasa szczelności: IP 66; zasilanie: 12 VDC, PoE (IEEE 802.3af, Klasa 3); temp. pracy: -30°C ~ 60°C; Zgodność z NDAA; Produkt dostępny do wyczerpania stanów magazynowych | NOVUS | 599,00
4 MPX Kamery IP z analizą obrazu w oparciu o Deep Learning
NVIP-4VE-4231/WLAD | Kamera IP 4 MPX z analizą obrazu w oparciu o Deep Learning i aktywnym odstraszaniem; 4 MPX, CMOS 1/3” SmartSens; czułość: 0.0005 lx (0 lx z włączonym IR); DSS: do 1/5 s; WDR; DNR: 2D, 3D; HLC; obiektyw: f=2.8 mm/F1.0; przełączanie dzień/noc: mechaniczny filtr podczerwieni; 25 kl/s dla wszystkich rozdzielczości; liczba strumieni: 2; kompresja wideo/audio: H.264, H.265 / G.711; funkcje analizy obrazu: przekroczenie linii, wejście do strefy, wyjście ze strefy, naruszenie strefy, rozróżnianie obiektów, wtargnięcie, detekcja ruchu SMART; strefy prywatności: 4; detekcja ruchu; detekcja audio; zasięg IR do 25 m; Oświetlacz światła białego: zasięg do 20 m; wbudowany mikrofon/głośnik; obsługa kart: microSD - pojemność do 256GB; wymiary (mm): 100 (Ф) x 90 (wys.); klasa szczelności: IP 66; obudowa: wandaloodporna, aluminiowa, w kolorze białym; zasilanie: 12 VDC, PoE (IEEE 802.3af, Klasa 3); temp. pracy: -35°C ~ 60°C; Zgodność z NDAA; | NOVUS | 465,00
NVIP-4H-4231/WLAD | Kamera IP 4 MPX z analizą obrazu w oparciu o Deep Learning i aktywnym odstraszaniem; 4 MPX, CMOS 1/3” SmartSens; czułość: 0.0005 lx (0 lx z włączonym IR); DSS: do 1/5 s; WDR; DNR: 2D, 3D; HLC; obiektyw: f=2.8 mm/F1.0; przełączanie dzień/noc: mechaniczny filtr podczerwieni; 25 kl/s dla wszystkich rozdzielczości; liczba strumieni: 2; kompresja wideo/audio: H.264, H.265 / G.711; funkcje analizy obrazu: przekroczenie linii, wejście do strefy, wyjście ze strefy, naruszenie strefy, rozróżnianie obiektów, wtargnięcie, detekcja ruchu SMART; strefy prywatności: 4; detekcja ruchu; detekcja audio; zasięg IR do 25 m; Oświetlacz światła białego: zasięg do 20 m; wbudowany mikrofon/głośnik; obsługa kart: microSD - pojemność do 256GB; klasa szczelności: IP 67; Obudowa: aluminiowa, w kolorze białym, uchwyt ścienny z przepustem kablowym w zestawie; zasilanie: 12 VDC, PoE (IEEE 802.3af, Klasa 3); temp. pracy: -35°C ~ 60°C; Zgodność z NDAA; | NOVUS | 465,00
4 MPX typu Starlight
NVIP-4VE-4231/WLAD | Kamera IP 4 MPX z analizą obrazu w oparciu o Deep Learning i aktywnym odstraszaniem; 4 MPX, CMOS 1/3” SmartSens; czułość: 0.0005 lx (0 lx z włączonym IR); DSS: do 1/5 s; WDR; DNR: 2D, 3D; HLC; obiektyw: f=2.8 mm/F1.0; przełączanie dzień/noc: mechaniczny filtr podczerwieni; 25 kl/s dla wszystkich rozdzielczości; liczba strumieni: 2; kompresja wideo/audio: H.264, H.265 / G.711; funkcje analizy obrazu: przekroczenie linii, wejście do strefy, wyjście ze strefy, naruszenie strefy, rozróżnianie obiektów, wtargnięcie, detekcja ruchu SMART; strefy prywatności: 4; detekcja ruchu; detekcja audio; zasięg IR do 25 m; Oświetlacz światła białego: zasięg do 20 m; wbudowany mikrofon/głośnik; obsługa kart: microSD - pojemność do 256GB; wymiary (mm): 100 (Ф) x 90 (wys.); klasa szczelności: IP 66; obudowa: wandaloodporna, aluminiowa, w kolorze białym; zasilanie: 12 VDC, PoE (IEEE 802.3af, Klasa 3); temp. pracy: -35°C ~ 60°C; Zgodność z NDAA; | NOVUS | 465,00
NVIP-4H-4231/WLAD | Kamera IP 4 MPX z analizą obrazu w oparciu o Deep Learning i aktywnym odstraszaniem; 4 MPX, CMOS 1/3” SmartSens; czułość: 0.0005 lx (0 lx z włączonym IR); DSS: do 1/5 s; WDR; DNR: 2D, 3D; HLC; obiektyw: f=2.8 mm/F1.0; przełączanie dzień/noc: mechaniczny filtr podczerwieni; 25 kl/s dla wszystkich rozdzielczości; liczba strumieni: 2; kompresja wideo/audio: H.264, H.265 / G.711; funkcje analizy obrazu: przekroczenie linii, wejście do strefy, wyjście ze strefy, naruszenie strefy, rozróżnianie obiektów, wtargnięcie, detekcja ruchu SMART; strefy prywatności: 4; detekcja ruchu; detekcja audio; zasięg IR do 25 m; Oświetlacz światła białego: zasięg do 20 m; wbudowany mikrofon/głośnik; obsługa kart: microSD - pojemność do 256GB; klasa szczelności: IP 67; Obudowa: aluminiowa, w kolorze białym, uchwyt ścienny z przepustem kablowym w zestawie; zasilanie: 12 VDC, PoE (IEEE 802.3af, Klasa 3); temp. pracy: -35°C ~ 60°C; Zgodność z NDAA; | NOVUS | 465,00
5 MPX
NVIP-5VE-4231 | Kamera IP 5 MPX wandaloodporna; 5 MPX, CMOS 1/2.7” SmartSens; czułość: 0.05 lx (0 lx z włączonym IR); DSS: do 1/5 s; WDR; DNR: 2D, 3D; Defog (F-DNR); obiektyw: f=2.8 mm/F1.6; przełączanie dzień/noc: mechaniczny filtr podczerwieni; liczba strumieni: 3; kompresja wideo/audio: H.264, H.265 / G.711; strefy prywatności: 4; detekcja ruchu; detekcja audio; zasięg IR do 30 m; wbudowany mikrofon; obsługa kart: microSD - pojemność do 256GB; wymiary (mm): 100 (Ф) x 90 (wys.); klasa szczelności: IP 67; obudowa: wandaloodporna, aluminiowa, w kolorze białym; zasilanie: 12 VDC, PoE (IEEE 802.3af, Klasa 3); temp. pracy: -30°C ~ 60°C; Zgodność z NDAA; Produkt dostępny do wyczerpania stanów magazynowych | NOVUS | 379,00
NVIP-5VE-4232 | Kamera IP 5 MPX wandaloodporna; 5 MPX, CMOS 1/2.7” SmartSens; czułość: 0.05 lx (0 lx z włączonym IR); DSS: do 1/5 s; WDR; DNR: 2D, 3D; Defog (F-DNR); obiektyw: f=2.7 ~ 13.5 mm/F1.8; przełączanie dzień/noc: mechaniczny filtr podczerwieni; liczba strumieni: 3; kompresja wideo/audio: H.264, H.265 / G.711; strefy prywatności: 4; detekcja ruchu; detekcja audio; zasięg IR do 45 m; wej./wyj. audio; obsługa kart: microSD - pojemność do 256GB; wymiary (mm): 135 (Ф) x 128 (wys.); klasa szczelności: IP 66; obudowa: wandaloodporna, aluminiowa, w kolorze białym; zasilanie: 12 VDC, PoE (IEEE 802.3af, Klasa 3); temp. pracy: -30°C ~ 60°C; Zgodność z NDAA; | NOVUS | 559,00
NVIP-5VE-4232M | Kamera IP 5 MPX wandaloodporna z obiektywem motor-zoom; 5 MPX, CMOS 1/2.7” SmartSens; czułość: 0.05 lx (0 lx z włączonym IR); DSS: do 1/5 s; WDR; DNR: 2D, 3D; Defog (F-DNR); obiektyw: motor-zoom, f=2.7 ~ 13.5 mm/F1.8; przełączanie dzień/noc: mechaniczny filtr podczerwieni; liczba strumieni: 3; kompresja wideo/audio: H.264, H.265 / G.711; strefy prywatności: 4; detekcja ruchu; detekcja audio; zasięg IR do 45 m; wej./wyj. audio; obsługa kart: microSD - pojemność do 256GB; wymiary (mm): 135 (Ф) x 128 (wys.); klasa szczelności: IP 66; obudowa: wandaloodporna, aluminiowa, w kolorze białym; zasilanie: 12 VDC, PoE (IEEE 802.3af, Klasa 3); temp. pracy: -30°C ~ 60°C; Zgodność z NDAA; | NOVUS | 639,00
NVIP-5H-4231 | Kamera IP 5 MPX w obudowie; 5 MPX, CMOS 1/2.7” SmartSens; czułość: 0.05 lx (0 lx z włączonym IR); DSS: do 1/5 s; WDR; DNR: 2D, 3D; Defog (F-DNR); obiektyw: f=2.8 mm/F1.6; przełączanie dzień/noc: mechaniczny filtr podczerwieni; liczba strumieni: 3; kompresja wideo/audio: H.264, H.265 / G.711; strefy prywatności: 4; detekcja ruchu; detekcja audio; zasięg IR do 30 m; wbudowany mikrofon; obsługa kart: microSD - pojemność do 256GB; klasa szczelności: IP 66; Obudowa: aluminiowa, w kolorze białym, uchwyt ścienny z przepustem kablowym w zestawie; zasilanie: 12 VDC, PoE (IEEE 802.3af, Klasa 3); temp. pracy: -30°C ~ 60°C; Zgodność z NDAA; Produkt dostępny do wyczerpania stanów magazynowych | NOVUS | 379,00
NVIP-5H-4232 | Kamera IP 5 MPX w obudowie ; 5 MPX, CMOS 1/2.7” SmartSens; czułość: 0.05 lx (0 lx z włączonym IR); DSS: do 1/5 s; WDR; DNR: 2D, 3D; Defog (F-DNR); obiektyw: f=2.7 ~ 13.5 mm/F1.8; przełączanie dzień/noc: mechaniczny filtr podczerwieni; liczba strumieni: 3; kompresja wideo/audio: H.264, H.265 / G.711; strefy prywatności: 4; detekcja ruchu; detekcja audio; zasięg IR do 45 m; wej./wyj. audio; obsługa kart: microSD - pojemność do 256GB; klasa szczelności: IP 66; Obudowa: aluminiowa, w kolorze białym, uchwyt ścienny z przepustem kablowym w zestawie; zasilanie: 12 VDC, PoE (IEEE 802.3af, Klasa 3); temp. pracy: -30°C ~ 60°C; Zgodność z NDAA; | NOVUS | 559,00
NVIP-5H-4232M | Kamera IP 5 MPX w obudowie z obiektywem motor-zoom; 5 MPX, CMOS 1/2.7” SmartSens; czułość: 0.05 lx (0 lx z włączonym IR); DSS: do 1/5 s; WDR; DNR: 2D, 3D; Defog (F-DNR); obiektyw: motor-zoom, f=2.7 ~ 13.5 mm/F1.8; przełączanie dzień/noc: mechaniczny filtr podczerwieni; liczba strumieni: 3; kompresja wideo/audio: H.264, H.265 / G.711; strefy prywatności: 4; detekcja ruchu; detekcja audio; zasięg IR do 45 m; wej./wyj. audio; obsługa kart: microSD - pojemność do 256GB; klasa szczelności: IP 66; Obudowa: aluminiowa, w kolorze białym, uchwyt ścienny z przepustem kablowym w zestawie; zasilanie: 12 VDC, PoE (IEEE 802.3af, Klasa 3); temp. pracy: -30°C ~ 60°C; Zgodność z NDAA; | NOVUS | 639,00
5 MPX Kamery IP z analizą obrazu w oparciu o Deep Learning
NVIP-5VE-4501 | Kamera IP 5 MPX wandaloodporna; 5 MPX, CMOS 1/2.7” SmartSens; czułość: 0.03 lx (0 lx z włączonym IR); DSS: do 1/5 s; WDR (podwójne skanowanie przetwornika), 120dB; DNR: 2D, 3D; Defog (F-DNR); HLC; obiektyw: f=2.8 mm/F1.6; przełączanie dzień/noc: mechaniczny filtr podczerwieni; 30 kl/s dla wszystkich rozdzielczości; liczba strumieni: 3; kompresja wideo/audio: H.264, H.264+, H.265, H.265+ / G.711; funkcje analizy obrazu: wykrywanie obiektów (pozostawienie obiektu), wykrywanie obiektów(zniknięcie obiektu), przekroczenie linii, wejście do strefy, wyjście ze strefy, naruszenie strefy, detekcja tłumu, detekcja twarzy, detekcja osób, zliczanie przekroczeń linii, mapa ciepła, detekcja długości kolejki, rozróżnianie obiektów, detekcja pojazdów, wtargnięcie, detekcja ruchu SMART; strefy prywatności: 4; detekcja ruchu; detekcja audio; rozpoznawanie numerów tablic rejestracyjnych (LPR): autonomiczny tryb pracy: tak - funkcja rozpoznawania zaimplementowana w kamerze; rodzaj rozpoznawanych tablic: wszystkie państwa Unii Europejskiej; zasięg IR do 30 m; wbudowany mikrofon; obsługa kart: microSD - pojemność do 256GB; wymiary (mm): 100 (Ф) x 90 (wys.); klasa szczelności: IP 66; obudowa: wandaloodporna, aluminiowa, w kolorze białym; zasilanie: 12 VDC, PoE (IEEE 802.3af, Klasa 3); temp. pracy: -30°C ~ 55°C; Zgodność z NDAA; | NOVUS | 449,00
NVIP-5VE-4511/FWLAD | Kamera IP 5 MPX z analizą obrazu w oparciu o Deep Learning i aktywnym odstraszaniem; 5 MPX, CMOS 1/2.7” SmartSens; czułość: 0.002 lx (0 lx z włączonym IR); DSS: do 1/5 s; WDR (podwójne skanowanie przetwornika), 120dB; DNR: 2D, 3D; HLC; obiektyw: f=2.8 mm/F1.0; przełączanie dzień/noc: mechaniczny filtr podczerwieni; 30 kl/s dla wszystkich rozdzielczości; liczba strumieni: 3; kompresja wideo/audio: H.264, H.264+, H.265, H.265+ / G.711; funkcje analizy obrazu: wykrywanie obiektów (pozostawienie obiektu), wykrywanie obiektów(zniknięcie obiektu), przekroczenie linii, wejście do strefy, wyjście ze strefy, naruszenie strefy, detekcja tłumu, detekcja twarzy, detekcja osób, zliczanie przekroczeń linii, mapa ciepła, detekcja długości kolejki, rozróżnianie obiektów, detekcja pojazdów, wtargnięcie, zliczanie obiektów w strefie, detekcja ruchu SMART; strefy prywatności: 4; detekcja ruchu; detekcja audio; rozpoznawanie numerów tablic rejestracyjnych (LPR): autonomiczny tryb pracy: tak - funkcja rozpoznawania zaimplementowana w kamerze; rodzaj rozpoznawanych tablic: wszystkie państwa Unii Europejskiej; zasięg IR do 25 m; Oświetlacz światła białego: zasięg do 20 m; wbudowany mikrofon/głośnik; obsługa kart: microSD - pojemność do 256GB; wymiary (mm): 100 (Ф) x 90 (wys.); klasa szczelności: IP 66; obudowa: wandaloodporna, aluminiowa, w kolorze białym; zasilanie: 12 VDC, PoE (IEEE 802.3af, Klasa 3); temp. pracy: -35°C ~ 60°C; Zgodność z NDAA; | NOVUS | 585,00
NVIP-5VE-4512M/FWLAD | Kamera IP 5MPX z obiektywem motor-zoom, analizą obrazu w oparciu o Deep Learning i aktywnym odstraszaniem; 5 MPX, CMOS 1/2.7” SmartSens; czułość: 0.003 lx (0 lx z włączonym IR); DSS: do 1/5 s; WDR (podwójne skanowanie przetwornika), 120dB; DNR: 2D, 3D; HLC; obiektyw: motor-zoom, f=2.8 ~ 12 mm/F1.2; przełączanie dzień/noc: mechaniczny filtr podczerwieni; 30 kl/s dla wszystkich rozdzielczości; liczba strumieni: 3; kompresja wideo/audio: H.264, H.264+, H.265, H.265+ / G.711; funkcje analizy obrazu: sabotaż, wykrywanie obiektów (pozostawienie obiektu), wykrywanie obiektów(zniknięcie obiektu), przekroczenie linii, wejście do strefy, wyjście ze strefy, detekcja tłumu, detekcja twarzy, detekcja osób, zliczanie przekroczeń linii, mapa ciepła, detekcja długości kolejki, rozróżnianie obiektów, detekcja pojazdów, wtargnięcie, detekcja ruchu SMART; strefy prywatności: 4; detekcja ruchu; detekcja audio; rozpoznawanie numerów tablic rejestracyjnych (LPR): autonomiczny tryb pracy: tak - funkcja rozpoznawania zaimplementowana w kamerze; rodzaj rozpoznawanych tablic: wszystkie państwa Unii Europejskiej; zasięg IR do 30 m; Oświetlacz światła białego: zasięg do 20 m; wbudowany mikrofon/głośnik; obsługa kart: microSD - pojemność do 256GB; wymiary (mm): 135 (Ф) x 128 (wys.); klasa szczelności: IP 67; obudowa: wandaloodporna, aluminiowa, w kolorze białym; zasilanie: 12 VDC, PoE (IEEE 802.3af, Klasa 3); temp. pracy: -35°C ~ 60°C; Zgodność z NDAA; | NOVUS | 879,00
NVIP-5H-4501 | Kamera IP 5MPX w obudowie; 5 MPX, CMOS 1/2.7” SmartSens; czułość: 0.03 lx (0 lx z włączonym IR); DSS: do 1/5 s; WDR (podwójne skanowanie przetwornika), 120dB; DNR: 2D, 3D; Defog (F-DNR); HLC; obiektyw: f=2.8 mm/F1.6; przełączanie dzień/noc: mechaniczny filtr podczerwieni; 30 kl/s dla wszystkich rozdzielczości; liczba strumieni: 3; kompresja wideo/audio: H.264, H.264+, H.265, H.265+ / G.711; funkcje analizy obrazu: wykrywanie obiektów (pozostawienie obiektu), wykrywanie obiektów(zniknięcie obiektu), przekroczenie linii, wejście do strefy, wyjście ze strefy, naruszenie strefy, detekcja tłumu, detekcja twarzy, detekcja osób, zliczanie przekroczeń linii, mapa ciepła, detekcja długości kolejki, rozróżnianie obiektów, detekcja pojazdów, wtargnięcie, detekcja ruchu SMART; strefy prywatności: 4; detekcja ruchu; detekcja audio; rozpoznawanie numerów tablic rejestracyjnych (LPR): autonomiczny tryb pracy: tak - funkcja rozpoznawania zaimplementowana w kamerze; rodzaj rozpoznawanych tablic: wszystkie państwa Unii Europejskiej; zasięg IR do 30 m; wbudowany mikrofon; obsługa kart: microSD - pojemność do 256GB; klasa szczelności: IP 66; Obudowa: aluminiowa, w kolorze białym, uchwyt ścienny z przepustem kablowym w zestawie; zasilanie: 12 VDC, PoE (IEEE 802.3af, Klasa 3); temp. pracy: -30°C ~ 55°C; Zgodność z NDAA; | NOVUS | 449,00
NVIP-5H-4511/FWLAD | Kamera IP 5 MPX z analizą obrazu w oparciu o Deep Learning i aktywnym odstraszaniem; 5 MPX, CMOS 1/2.7” SmartSens; czułość: 0.002 lx (0 lx z włączonym IR); DSS: do 1/5 s; WDR (podwójne skanowanie przetwornika), 120dB; DNR: 2D, 3D; HLC; obiektyw: f=2.8 mm/F1.0; przełączanie dzień/noc: mechaniczny filtr podczerwieni; 30 kl/s dla wszystkich rozdzielczości; liczba strumieni: 3; kompresja wideo/audio: H.264, H.264+, H.265, H.265+ / G.711; funkcje analizy obrazu: wykrywanie obiektów (pozostawienie obiektu), wykrywanie obiektów(zniknięcie obiektu), przekroczenie linii, wejście do strefy, wyjście ze strefy, naruszenie strefy, detekcja tłumu, detekcja twarzy, detekcja osób, zliczanie przekroczeń linii, mapa ciepła, detekcja długości kolejki, rozróżnianie obiektów, detekcja pojazdów, wtargnięcie, zliczanie obiektów w strefie, detekcja ruchu SMART; strefy prywatności: 4; detekcja ruchu; detekcja audio; rozpoznawanie numerów tablic rejestracyjnych (LPR): autonomiczny tryb pracy: tak - funkcja rozpoznawania zaimplementowana w kamerze; rodzaj rozpoznawanych tablic: wszystkie państwa Unii Europejskiej; zasięg IR do 25 m; Oświetlacz światła białego: zasięg do 20 m; wbudowany mikrofon/głośnik; obsługa kart: microSD - pojemność do 256GB; klasa szczelności: IP 67; Obudowa: aluminiowa, w kolorze białym, uchwyt ścienny z przepustem kablowym w zestawie; zasilanie: 12 VDC, PoE (IEEE 802.3af, Klasa 3); temp. pracy: -35°C ~ 60°C; Zgodność z NDAA; | NOVUS | 585,00
NVIP-5H-4512M/FWLAD | Kamera IP 5MPX z obiektywem motor-zoom, analizą obrazu w oparciu o Deep Learning i aktywnym odstraszaniem; 5 MPX, CMOS 1/2.7” SmartSens; czułość: 0.003 lx (0 lx z włączonym IR); DSS: do 1/5 s; WDR (podwójne skanowanie przetwornika), 120dB; DNR: 2D, 3D; HLC; obiektyw: motor-zoom, f=2.8 ~ 12 mm/F1.2; przełączanie dzień/noc: mechaniczny filtr podczerwieni; 30 kl/s dla wszystkich rozdzielczości; liczba strumieni: 3; kompresja wideo/audio: H.264, H.264+, H.265, H.265+ / G.711; funkcje analizy obrazu: sabotaż, wykrywanie obiektów (pozostawienie obiektu), wykrywanie obiektów(zniknięcie obiektu), przekroczenie linii, wejście do strefy, wyjście ze strefy, detekcja tłumu, detekcja twarzy, detekcja osób, zliczanie przekroczeń linii, mapa ciepła, detekcja długości kolejki, rozróżnianie obiektów, detekcja pojazdów, wtargnięcie, detekcja ruchu SMART; strefy prywatności: 4; detekcja ruchu; detekcja audio; rozpoznawanie numerów tablic rejestracyjnych (LPR): autonomiczny tryb pracy: tak - funkcja rozpoznawania zaimplementowana w kamerze; rodzaj rozpoznawanych tablic: wszystkie państwa Unii Europejskiej; obsługa szlabanu: tak - wbudowane wyjście alarmowe (przekaźnikowe); zasięg IR do 35 m; Oświetlacz światła białego: zasięg do 25 m; wej./wyj. audio, wbudowany mikrofon/głośnik; wej./wyj. alarmowe: 1/1 typu przekaźnik (maks. 12VDC/300mA); obsługa kart: microSD - pojemność do 256GB; klasa szczelności: IP 67; Obudowa: aluminiowa, w kolorze białym, uchwyt ścienny z przepustem kablowym w zestawie; zasilanie: 12 VDC, PoE (IEEE 802.3af, Klasa 3); temp. pracy: -35°C ~ 60°C; Zgodność z NDAA; | NOVUS | 879,00
8 MPX Kamery IP z analizą obrazu w oparciu o Deep Learning
NVIP-8VE-4231/WL | Kamera IP 8 MPX z analizą obrazu w oparciu o Deep Learning; 8 MPX, CMOS 1/2.7” SmartSens; czułość: 0.009 lx (0 lx z włączonym IR); DSS: do 1/5 s; WDR; DNR: 2D, 3D; HLC; obiektyw: f=2.8 mm/F1.6; przełączanie dzień/noc: mechaniczny filtr podczerwieni; 15 kl/s dla wszystkich rozdzielczości; liczba strumieni: 2; kompresja wideo/audio: H.264, H.265 / G.711; funkcje analizy obrazu: przekroczenie linii, wejście do strefy, wyjście ze strefy, naruszenie strefy, wtargnięcie, detekcja ruchu SMART; strefy prywatności: 4; detekcja ruchu; detekcja audio; zasięg IR do 25 m; Oświetlacz światła białego: zasięg do 20 m; wbudowany mikrofon; obsługa kart: microSD - pojemność do 256GB; wymiary (mm): 100 (Ф) x 90 (wys.); klasa szczelności: IP 66; obudowa: wandaloodporna, aluminiowa, w kolorze białym; zasilanie: 12 VDC, PoE (IEEE 802.3af, Klasa 3); temp. pracy: -35°C ~ 60°C; Zgodność z NDAA; | NOVUS | 625,00
NVIP-8H-4231/WL | Kamera IP 8 MPX z analizą obrazu w oparciu o Deep Learning; 8 MPX, CMOS 1/2.7” SmartSens; czułość: 0.009 lx (0 lx z włączonym IR); DSS: do 1/5 s; WDR; DNR: 2D, 3D; HLC; obiektyw: f=2.8 mm/F1.6; przełączanie dzień/noc: mechaniczny filtr podczerwieni; 15 kl/s dla wszystkich rozdzielczości; liczba strumieni: 2; kompresja wideo/audio: H.264, H.265 / G.711; funkcje analizy obrazu: przekroczenie linii, wejście do strefy, wyjście ze strefy, naruszenie strefy, wtargnięcie, detekcja ruchu SMART; strefy prywatności: 4; detekcja ruchu; detekcja audio; zasięg IR do 25 m; Oświetlacz światła białego: zasięg do 20 m; wbudowany mikrofon; obsługa kart: microSD - pojemność do 256GB; klasa szczelności: IP 67; Obudowa: aluminiowa, w kolorze białym, uchwyt ścienny z przepustem kablowym w zestawie; zasilanie: 12 VDC, PoE (IEEE 802.3af, Klasa 3); temp. pracy: -35°C ~ 60°C; Zgodność z NDAA; | NOVUS | 625,00
NVIP-8VE-4501P/WLAD | Panoramiczna kamera IP 8MPX z analizą obrazu w oparciu o Deep Learning i aktywnym odstraszaniem; 8 MPX, CMOS 1/2.8” SONY STARVIS; czułość: 0.04 lx (0 lx z włączonym IR); DSS: do 1/5 s; WDR (podwójne skanowanie przetwornika), 120dB; DNR: 3D; HLC; obiektyw: f=2.0 mm/F2.4; przełączanie dzień/noc: mechaniczny filtr podczerwieni; 20 kl/s dla 3840 x 2160 (UHD), 3072 x 1728, 2592 x 1944, 30 kl/s dla 2592 x 1520 i niższych rozdzielczości; liczba strumieni: 3; kompresja wideo/audio: H.264, H.264+, H.265, H.265+ / G.711; funkcje analizy obrazu: sabotaż, wykrywanie obiektów (pozostawienie obiektu), wykrywanie obiektów(zniknięcie obiektu), przekroczenie linii, wejście do strefy, wyjście ze strefy, naruszenie strefy, detekcja tłumu, detekcja osób, zliczanie przekroczeń linii, mapa ciepła, detekcja długości kolejki, rozróżnianie obiektów, detekcja pojazdów, wtargnięcie; strefy prywatności: 6; detekcja ruchu; detekcja audio; zasięg IR do 25 m; Oświetlacz światła białego: zasięg do 15 m; wbudowany mikrofon/głośnik; obsługa kart: microSD - pojemność do 256GB; wymiary (mm): 116 (Ф) x 98 (wys.); klasa szczelności: IP 67; obudowa: wandaloodporna, aluminiowa, w kolorze białym; zasilanie: 12 VDC, PoE (IEEE 802.3af, Klasa 3); temp. pracy: -35°C ~ 60°C; Zgodność z NDAA; | NOVUS | 1739,00
NOWOŚĆ! NVIP-8PVE-4501/FWLAD | Panoramiczna kamera IP 8MPX z analizą obrazu w oparciu o Deep Learning i aktywnym odstraszaniem; 5 MPX, CMOS 1/2.7” SmartSens x 2; czułość: 0.0006 lx (0 lx z włączonym IR); DSS: do 1/5 s; WDR; DNR: 3D; HLC; obiektyw: f=2.8 mm/F1.2; przełączanie dzień/noc: mechaniczny filtr podczerwieni; 15 kl/s dla wszystkich rozdzielczości; liczba strumieni: 2; kompresja wideo/audio: H.264, H.264+, H.265, H.265+ / G.711; funkcje analizy obrazu: sabotaż, wykrywanie obiektów (pozostawienie obiektu), wykrywanie obiektów(zniknięcie obiektu), przekroczenie linii, wejście do strefy, wyjście ze strefy, naruszenie strefy, detekcja tłumu, detekcja osób, zliczanie przekroczeń linii, mapa ciepła, detekcja długości kolejki, rozróżnianie obiektów, rozpoznawanie twarzy, detekcja pojazdów, wtargnięcie; strefy prywatności: 6; detekcja ruchu; detekcja audio; zasięg IR do 30 m; Oświetlacz światła białego: zasięg do 15 m; wbudowany mikrofon/głośnik; obsługa kart: microSD - pojemność do 256GB; wymiary (mm): 135 (Ф) x 113 (wys.); klasa szczelności: IP 67; obudowa: wandaloodporna, aluminiowa, w kolorze białym; zasilanie: 12 VDC, PoE (IEEE 802.3af, Klasa 3); temp. pracy: -30°C ~ 60°C; Zgodność z NDAA; | NOVUS | 1990,00
NVIP-8H-4511/FWLAD | Kamera IP 8 MPX z analizą obrazu w oparciu o Deep Learning i aktywnym odstraszaniem; 8 MPX, CMOS 1/2.7” SmartSens; czułość: 0.007 lx (0 lx z włączonym IR); DSS: do 1/5 s; WDR; DNR: 2D, 3D; HLC; obiektyw: f=2.8 mm/F1.0; przełączanie dzień/noc: mechaniczny filtr podczerwieni; 20 kl/s dla wszystkich rozdzielczości; liczba strumieni: 3; kompresja wideo/audio: H.264, H.264+, H.265, H.265+ / G.711; funkcje analizy obrazu: wykrywanie obiektów (pozostawienie obiektu), wykrywanie obiektów(zniknięcie obiektu), przekroczenie linii, wejście do strefy, wyjście ze strefy, naruszenie strefy, detekcja tłumu, detekcja twarzy, detekcja osób, zliczanie przekroczeń linii, mapa ciepła, detekcja długości kolejki, rozróżnianie obiektów, detekcja pojazdów, wtargnięcie, zliczanie obiektów w strefie, detekcja ruchu SMART; strefy prywatności: 4; detekcja ruchu; detekcja audio; zasięg IR do 25 m; Oświetlacz światła białego: zasięg do 20 m; wbudowany mikrofon/głośnik; obsługa kart: microSD - pojemność do 256GB; klasa szczelności: IP 67; Obudowa: aluminiowa, w kolorze białym, uchwyt ścienny z przepustem kablowym w zestawie; zasilanie: 12 VDC, PoE (IEEE 802.3af, Klasa 3); temp. pracy: -35°C ~ 60°C; Zgodność z NDAA; | NOVUS | 809,00
NVIP-8VE-4511/FWLAD | Kamera IP 8 MPX z analizą obrazu w oparciu o Deep Learning i aktywnym odstraszaniem; 8 MPX, CMOS 1/2.7” SmartSens; czułość: 0.007 lx (0 lx z włączonym IR); DSS: do 1/5 s; WDR; DNR: 2D, 3D; HLC; obiektyw: f=2.8 mm/F1.0; przełączanie dzień/noc: mechaniczny filtr podczerwieni; 20 kl/s dla wszystkich rozdzielczości; liczba strumieni: 3; kompresja wideo/audio: H.264, H.264+, H.265, H.265+ / G.711; funkcje analizy obrazu: wykrywanie obiektów (pozostawienie obiektu), wykrywanie obiektów(zniknięcie obiektu), przekroczenie linii, wejście do strefy, wyjście ze strefy, naruszenie strefy, detekcja tłumu, detekcja twarzy, detekcja osób, zliczanie przekroczeń linii, mapa ciepła, detekcja długości kolejki, rozróżnianie obiektów, detekcja pojazdów, wtargnięcie, zliczanie obiektów w strefie, detekcja ruchu SMART; strefy prywatności: 4; detekcja ruchu; detekcja audio; zasięg IR do 25 m; Oświetlacz światła białego: zasięg do 20 m; wbudowany mikrofon/głośnik; obsługa kart: microSD - pojemność do 256GB; wymiary (mm): 100 (Ф) x 90 (wys.); klasa szczelności: IP 66; obudowa: wandaloodporna, aluminiowa, w kolorze białym; zasilanie: 12 VDC, PoE (IEEE 802.3af, Klasa 3); temp. pracy: -35°C ~ 60°C; Zgodność z NDAA; | NOVUS | 809,00
12 MPX
NVIP-12F-4201 | Kamera IP 12 MPX wandaloodporna z obiektywem „rybie oko”; 12 MPX, CMOS 1/2.3” OmniVision; czułość: od 0.01 lx (0 lx z włączonym IR); DSS: do 1/5 s; WDR; DNR: 3D; HLC; obiektyw: f=1.6 mm/F2.0; przełączanie dzień/noc: mechaniczny filtr podczerwieni; 15 kl/s dla 4000 x 3000, 25 kl/s dla 3000 x 3000 i niższych rozdzielczości; liczba strumieni: 3; kompresja wideo/audio: H.264, H.264+, H.265, H.265+, MJPEG / G.711; strefy prywatności: 4; detekcja ruchu; detekcja audio; zasięg IR do 5 m; wbudowany mikrofon/głośnik; wej./wyj. alarmowe: 1/1 typu przekaźnik (maks. 12VDC/300mA); obsługa kart: microSD - pojemność do 256GB; wymiary (mm): 120 (Ф) x 55 (wys.); klasa szczelności: IP 66; obudowa: wandaloodporna, aluminiowa, w kolorze białym; zasilanie: 12 VDC, PoE (IEEE 802.3af, Klasa 3); temp. pracy: -35°C ~ 60°C; Zgodność z NDAA; | NOVUS | 1419,00
Akcesoria do kamer IP stacjonarnych serii 4000
NVB-4000JB | Adapter ścienny/sufitowy, wewnętrzny/zewnętrzny; zastosowanie: kamery IP serii 4000, oraz kamery AHD serii 3000 (szczegółowa lista kompatybilnych kamer i innych produktów znajduje się na stronie www w pliku w zakładce &quot;Pliki do pobrania&quot;); wykonanie: aluminium; kolor biały; wymiary (mm): 147 φ x 59 (wysokość); | NOVUS | 109,00
NVB-4005JB | Adapter ścienny/sufitowy, wewnętrzny/zewnętrzny; zastosowanie: wybrane modele kamer serii 4000 i 6000 IP (szczegółowa lista kompatybilnych kamer i innych produktów znajduje się na stronie www w pliku w zakładce &quot;Pliki do pobrania&quot;); wykonanie: aluminium; kolor biały; wymiary (mm): 134 φ x 59 (wysokość); | NOVUS | 99,00
NVB-4010JB | Adapter ścienny/sufitowy, wewnętrzny/zewnętrzny; zastosowanie: wybrane modele kamer Serii 2000, 3000, 4000 i 6000 (szczegółowa lista kompatybilnych kamer i innych produktów znajduje się na stronie www w pliku w zakładce &quot;Pliki do pobrania&quot;); wykonanie: aluminium; kolor biały; wymiary (mm): 100 φ x 60 (wysokość); | NOVUS | 109,00
NVB-4015JB | Adapter ścienny/sufitowy, wewnętrzny/zewnętrzny; zastosowanie: kamery IP serii 2000 i 4000, oraz kamery AHD serii 3000 (szczegółowa lista kompatybilnych kamer i innych produktów znajduje się na stronie www w pliku w zakładce &quot;Pliki do pobrania&quot;); wykonanie: poliamid wzmocniony włóknem szklanym; kolor biały; IP 66; wymiary (mm): 140 (szer.) x 149 (wys.) x 67 (gł.); | NOVUS | 109,00
NVB-4000WB | Uchwyt ścienny, wewnętrzny/zewnętrzny; zastosowanie: szczegółowa lista kompatybilnych kamer i innych produktów znajduje się w pliku dostępnym w zakładce &quot;Pliki do pobrania&quot;; wykonanie: aluminium; kolor biały; wymiary (mm): 132 (szer.) x 75 (wys.) x 155 (gł.); | NOVUS | 109,00
NVB-4010WB | Uchwyt ścienny, wewnętrzny/zewnętrzny; zastosowanie: szczegółowa lista kompatybilnych kamer i innych produktów znajduje się w pliku dostępnym w zakładce &quot;Pliki do pobrania&quot;; wykonanie: aluminium; kolor biały; wymiary (mm): 163 (szer.) x 75 (wys.) x 187 (gł.); | NOVUS | 139,00
NVB-4020WB | Uchwyt ścienny, wewnętrzny/zewnętrzny; zastosowanie: do zamontowania adaptera NVS-4020JBD na ścianie (element zestawu akcesoriów: NVB-4020WB i NVB-4020C); wykonanie: aluminium; kolor biały; wymiary (mm): 95 (szer.) x 180 (wys.) x 310 (dł.); | NOVUS | 159,00
NVB-4020C | Adapter uchwytu ściennego, wewnętrzny/zewnętrzny; zastosowanie: do zamontowania adaptera NVS-4020JBD na ścianie (element zestawu akcesoriów: NVB-4020WB i NVB-4020C); wykonanie: poliamid wzmocniony włóknem szklanym; kolor biały; wymiary (mm): 160 (szer.) x 55 (wys.) x 315 (dł.); | NOVUS | 69,00
NVS-4020JBD | Adapter ścienny/sufitowy, wewnętrzny/zewnętrzny z wbudowanym switchem PoE; zastosowanie: szczegółowa lista kompatybilnych kamer i innych produktów znajduje się w pliku dostępnym w zakładce &quot;Pliki do pobrania&quot;; wykonanie: poliamid wzmocniony włóknem szklanym; kolor biały; IP 66; wymiary (mm): 310 (szer.) x 70 (wys.) x 156 (dł.); | NOVUS | 399,00

## Kamery IP szybkoobrotowe se.
Systemy IP |  |  |  | Spis treści
Kamery IP szybkoobrotowe serii 4000
Kamery IP szybkoobrotowe z analizą obrazu w oparciu o Deep Learning
NVIP-2SD-4550/18/F | Kamera IP 2 MPX szybkoobrotowa z rozpoznawaniem twarzy, tablic rejestracyjnych i śledzeniem obiektów; 2 MPX, CMOS 1/2.8” SmartSens; czułość: od 0.003 lx (0 lx z włączonym IR); DSS: do 1/5 s; WDR (podwójne skanowanie przetwornika), 120dB; DNR: 2D, 3D; HLC; zoom optyczny: 18x; obiektyw: motor-zoom z automatyczną przysłoną, f=5 ~ 90 mm/F1.78 ~ F2.86; przełączanie dzień/noc: mechaniczny filtr podczerwieni; 30 kl/s dla wszystkich rozdzielczości; liczba strumieni: 3; kompresja wideo/audio: H.264, H.264+, H.265, H.265+, MJPEG / G.711; presety: 255; patrole: 4; trasy obserwacji: 4; funkcje analizy obrazu: automatyczne śledzenie obiektów (Auto Tracking) powiązane z funkcjami analizy obrazu, sabotaż, wykrywanie obiektów (pozostawienie obiektu), wykrywanie obiektów(zniknięcie obiektu), przekroczenie linii, wejście do strefy, wyjście ze strefy, naruszenie strefy, detekcja tłumu, detekcja osób, zliczanie przekroczeń linii, mapa ciepła, detekcja długości kolejki, rozróżnianie obiektów, detekcja pojazdów, porównywanie twarzy, wtargnięcie, detekcja ruchu SMART; strefy prywatności: 6; detekcja ruchu; detekcja audio; rozpoznawanie numerów tablic rejestracyjnych (LPR): autonomiczny tryb pracy: tak - funkcja rozpoznawania zaimplementowana w kamerze; rodzaj rozpoznawanych tablic: wszystkie państwa Unii Europejskiej; obsługa szlabanu: tak - wbudowane wyjście alarmowe (przekaźnikowe); zalecana maksymalna prędkość pojazdu: do 60 km/h; zasięg IR do 100 m (zależny od zoomu); wej./wyj. audio; wej./wyj. alarmowe: 1/1 typu przekaźnik (maks. 12VDC/300mA); obsługa kart: microSD - pojemność do 256GB; klasa szczelności: IP 66; Obudowa: plastikowa, w kolorze białym, , w zestawie: obudowa zewnętrzna (zintegrowana z kamerą), uchwyt ścienny; zasilanie: 12 VDC, PoE+ (IEEE 802.3at, Klasa 4); temp. pracy: -30°C ~ 60°C; Zgodność z NDAA; | NOVUS | 2119,00
NVIP-5SD-4550/33/F | Kamera IP 5 MPX szybkoobrotowa z rozpoznawaniem twarzy, tablic rejestracyjnych i śledzeniem obiektów; 5 MPX, CMOS 1/2.7” OmniVision; czułość: od 0.003 lx (0 lx z włączonym IR); DSS: do 1/5 s; WDR (podwójne skanowanie przetwornika), 120dB; DNR: 2D, 3D; HLC; zoom optyczny: 33x; obiektyw: motor-zoom z automatyczną przysłoną, f=4.3 ~ 142 mm/F1.6 ~ F4.3; przełączanie dzień/noc: mechaniczny filtr podczerwieni; 30 kl/s dla wszystkich rozdzielczości; liczba strumieni: 3; kompresja wideo/audio: H.264, H.264+, H.265, H.265+, MJPEG / G.711; presety: 255; patrole: 4; trasy obserwacji: 4; funkcje analizy obrazu: automatyczne śledzenie obiektów (Auto Tracking) powiązane z funkcjami analizy obrazu, sabotaż, wykrywanie obiektów (pozostawienie obiektu), wykrywanie obiektów(zniknięcie obiektu), przekroczenie linii, wejście do strefy, wyjście ze strefy, naruszenie strefy, detekcja tłumu, detekcja osób, zliczanie przekroczeń linii, mapa ciepła, detekcja długości kolejki, rozróżnianie obiektów, detekcja pojazdów, porównywanie twarzy, wtargnięcie, detekcja ruchu SMART; strefy prywatności: 6; detekcja ruchu; detekcja audio; rozpoznawanie numerów tablic rejestracyjnych (LPR): autonomiczny tryb pracy: tak - funkcja rozpoznawania zaimplementowana w kamerze; rodzaj rozpoznawanych tablic: wszystkie państwa Unii Europejskiej; obsługa szlabanu: tak - wbudowane wyjście alarmowe (przekaźnikowe); zalecana maksymalna prędkość pojazdu: do 60 km/h; zasięg IR do 150 m (zależny od zoomu); wej./wyj. audio; wej./wyj. alarmowe: 1/1 typu przekaźnik (maks. 12VDC/300mA); obsługa kart: microSD - pojemność do 256GB; klasa szczelności: IP 66; Obudowa: aluminiowa, w kolorze białym, , w zestawie: obudowa zewnętrzna (zintegrowana z kamerą), uchwyt ścienny; zasilanie: 12 VDC, PoE+ (IEEE 802.3at, Klasa 4); temp. pracy: -30°C ~ 60°C; Zgodność z NDAA; | NOVUS | 4559,00
Akcesoria do kamer IP szybkoobrotowych
NVB-4000CA | Adapter narożnikowy; zastosowanie: wybrane modele kamer serii 4000 IP (szczegółowa lista kompatybilnych kamer i innych produktów znajduje się na stronie www w pliku w zakładce &quot;Pliki do pobrania&quot;); wykonanie: stal; kolor biały; wymiary (mm): 271 (szer.) x 200 (wys.) x 173 (gł.); | NOVUS | 199,00
NVB-4000PA | Adapter słupowy; zastosowanie: wybrane modele kamer serii 4000 IP (szczegółowa lista kompatybilnych kamer i innych produktów znajduje się na stronie www w pliku w zakładce &quot;Pliki do pobrania&quot;); wykonanie: adapter: stal, opaski: stal nierdzewna; kolor biały; wymiary (mm): 125 (szer.) x 200 (wys.) zakres średnic φ = 130 ~ 160; | NOVUS | 185,00

## Rejestratory serii 4000.
Systemy IP |  |  |  | Spis treści
Rejestratory serii 4000
Rejestratory sieciowe typu standalone współpracujące z kamerami sieciowymi NOVUS oraz innymi poprzez protokół ONVIF. Algorytm kompresji H264 i 265. System operacyjny Linux. Wyświetlanie „na żywo” w rozdzielczości 4K. Obsługa zdarzeń przychodzących z podłączonych kamer IP w tym zdarzeń z Inteligentnej Analizy Obrazu. Możliwość kopiowania nagrań w formacie AVI. Zdalny podgląd na urządzeniach mobilnych (wsparcie P2P). Menu w języku polskim.
Rejestratory bez PoE
NVR-4108-H1/F-II | Rejestrator IP 8-kanałowy; do 8 kanałów w rozdzielczości 3840 x 2160 (wideo + audio); łączna przepustowość nagrywania 76 Mbit/s; obsługa do 1 x HDD 3.5” 8 TB SATA; nagrywanie do 240 kl/s; 2 x wyjścia monitorowe (HDMI 4K UltraHD, VGA); Zgodność z NDAA; | NOVUS | 519,00
NVR-4116-H1/F-II | Rejestrator IP 16-kanałowy ; do 16 kanałów w rozdzielczości 3840 x 2160 (wideo + audio); łączna przepustowość nagrywania 112 Mbit/s; obsługa do 1 x HDD 3.5” 8 TB SATA; nagrywanie do 480 kl/s; 2 x wyjścia monitorowe (HDMI 4K UltraHD, VGA); możliwość współpracy z zewnętrznymi macierzami dyskowymi; Zgodność z NDAA; | NOVUS | 669,00
NVR-4532-H4/F-II | Rejestrator IP 32-kanałowy ; do 32 kanałów w rozdzielczości 3840 x 2160 (wideo + audio); łączna przepustowość nagrywania 256 Mbit/s; obsługa do 4 x HDD 3.5” 8 TB SATA; Wejścia / wyjścia alarmowe: 16/1 typu przekaźnik (maks. 12VDC/1A); nagrywanie do 960 kl/s; 3 x wyjścia monitorowe (HDMI 4K UltraHD, HDMI, VGA); możliwość współpracy z zewnętrznymi macierzami dyskowymi; Zgodność z NDAA; | NOVUS | 2145,00
Rejestratory PoE
NVR-4204P4-H1/F-II | Rejestrator IP 4-kanałowy ; do 4 kanałów w rozdzielczości 3840 x 2160 (wideo + audio); łączna przepustowość nagrywania 50 Mbit/s; obsługa do 1 x HDD 3.5” 8 TB SATA; wbudowane porty LAN z obsługą PoE: 4; nagrywanie do 120 kl/s; 2 x wyjścia monitorowe (HDMI 4K UltraHD, VGA); Zgodność z NDAA; Produkt dostępny do wyczerpania stanów magazynowych, nowy model dostępny wkrótce | NOVUS | 755,00
NVR-4408P8-H1/F-II | Rejestrator IP 8-kanałowy ; do 8 kanałów w rozdzielczości 3840 x 2160 (wideo + audio); łączna przepustowość nagrywania 128 Mbit/s; obsługa do 1 x HDD 3.5” 8 TB SATA; wbudowane porty LAN z obsługą PoE: 8; nagrywanie do 240 kl/s; 2 x wyjścia monitorowe (HDMI 4K UltraHD, VGA); Zgodność z NDAA; | NOVUS | 999,00
NVR-4416P16-H2/F-II | Rejestrator IP 16-kanałowy ; do 16 kanałów w rozdzielczości 3840 x 2160 (wideo + audio); łączna przepustowość nagrywania 112 Mbit/s; obsługa do 2 x HDD 3.5” 8 TB SATA; wbudowane porty LAN z obsługą PoE: 16; nagrywanie do 480 kl/s; 2 x wyjścia monitorowe (HDMI 4K UltraHD, VGA); Zgodność z NDAA; | NOVUS | 1889,00
Dyski do rejestratorów
HDD 1TB SATA KIT | Dysk twardy SATA z instalacją i testowaniem; Dysk twardy 1TB (interfejs SATA. dedykowany do pracy 24/7) z instalacją i testowaniem | INNE | tel.
HDD 2TB SATA KIT | Dysk twardy SATA z instalacją i testowaniem; Dysk twardy 2TB (interfejs SATA. dedykowany do pracy 24/7) z instalacją i testowaniem | INNE | tel.
HDD 3TB SATA KIT | Dysk twardy SATA z instalacją i testowaniem; Dysk twardy 3TB (interfejs SATA. dedykowany do pracy 24/7) z instalacją i testowaniem | INNE | tel.
HDD 4TB SATA KIT | Dysk twardy SATA z instalacją i testowaniem; Dysk twardy 4TB (interfejs SATA. dedykowany do pracy 24/7) z instalacją i testowaniem | INNE | tel.
HDD 6TB SATA KIT | Dysk twardy SATA z instalacją i testowaniem; Dysk twardy 6TB (interfejs SATA. dedykowany do pracy 24/7) z instalacją i testowaniem | INNE | tel.

## Kamery IP stacjonarne serii._0
Systemy IP |  |  |  | Spis treści
Kamery IP stacjonarne serii 6000
Wszystkie kamery marki Novus współpracują z oprogramowaniem do monitoringu wizyjnego Novus Management System (NMS) oraz rejestratorami sieciowymi opisanymi w sekcji REJESTRATORY IP NOVUS
2 MPX
NVIP-2VE-6101/WL/LITE | Kamera IP 2 MPX z oświetlaczem światła białego i IR; 2 MPX, CMOS 1/3” SmartSens; czułość: od 0.02 lx; DSS: do 1/3 s; WDR; DNR: 3D; HLC; obiektyw: f=2.8 mm/F2.2; przełączanie dzień/noc: mechaniczny filtr podczerwieni; 30 kl/s dla wszystkich rozdzielczości; liczba strumieni: 2; kompresja wideo/audio: H.264, H.264+, H.265, H.265+, MJPEG / G.711; funkcje analizy obrazu: przekroczenie linii, wtargnięcie; strefy prywatności: 4; detekcja ruchu; zasięg IR do 20 m; Oświetlacz światła białego: zasięg do 20 m; wbudowany mikrofon; średnica: 95 mm; klasa szczelności: IP 67; obudowa: plastik - metal, w kolorze białym; zasilanie: 12 VDC, PoE (IEEE 802.3af, Klasa 3); temp. pracy: -20°C ~ 55°C; Zgodność z NDAA; | NOVUS | 305,00
NVIP-2H-6101/WL/LITE | Kamera IP 2 MPX w obudowie z oświetlaczem światła białego i IR; 2 MPX, CMOS 1/3” SmartSens; czułość: od 0.02 lx; DSS: do 1/3 s; WDR; DNR: 3D; HLC; obiektyw: f=2.8 mm/F2.2; przełączanie dzień/noc: mechaniczny filtr podczerwieni; 30 kl/s dla wszystkich rozdzielczości; liczba strumieni: 2; kompresja wideo/audio: H.264, H.264+, H.265, H.265+, MJPEG / G.711; funkcje analizy obrazu: przekroczenie linii, wtargnięcie; strefy prywatności: 4; detekcja ruchu; zasięg IR do 20 m; Oświetlacz światła białego: zasięg do 20 m; wbudowany mikrofon; klasa szczelności: IP 67; zasilanie: 12 VDC, PoE (IEEE 802.3af, Klasa 3); temp. pracy: -20°C ~ 55°C; Zgodność z NDAA; | NOVUS | 305,00
NVIP-2VE-6231/WL-II | Kamera IP 2 MPX wandaloodporna z oświetlaczem światła białego i IR; 2 MPX, CMOS 1/2.8” SmartSens; czułość: od 0.008 lx (0 lx z włączonym IR); DSS: do 1/3 s; WDR (podwójne skanowanie przetwornika), 120dB; DNR: 3D; HLC; obiektyw: f=2.8 mm/F1.6; przełączanie dzień/noc: mechaniczny filtr podczerwieni; liczba strumieni: 3; kompresja wideo/audio: H.264, H.264+, H.265, H.265+, MJPEG / G.711; funkcje analizy obrazu: sabotaż, wykrywanie obiektów (pozostawienie obiektu), wykrywanie obiektów(zniknięcie obiektu), przekroczenie linii, sabotaż (zmiana sceny), sabotaż (utrata ostrości), sabotaż (zmiana kolorystyki), rozróżnianie obiektów, wtargnięcie, detekcja ruchu SMART; strefy prywatności: 4; detekcja ruchu; zasięg IR do 30 m; Oświetlacz światła białego: zasięg do 30 m; wej. audio, wbudowany mikrofon; obsługa kart: microSD - pojemność do 256GB; wymiary (mm): 95 (Ф) x 83 (wys.); klasa szczelności: IP 67; obudowa: wandaloodporna, IK10,, aluminiowa, w kolorze białym; zasilanie: 12 VDC, PoE (IEEE 802.3af, Klasa 3); temp. pracy: -40°C ~ 60°C; Zgodność z NDAA; | NOVUS | 625,00
NVIP-2VE-6231/WL-II/7043 | Kamera IP 2 MPX wandaloodporna z oświetlaczem światła białego i IR; 2 MPX, CMOS 1/2.8” SmartSens; czułość: od 0.008 lx (0 lx z włączonym IR); DSS: do 1/3 s; WDR (podwójne skanowanie przetwornika), 120dB; DNR: 3D; HLC; obiektyw: f=2.8 mm/F1.6; przełączanie dzień/noc: mechaniczny filtr podczerwieni; liczba strumieni: 3; kompresja wideo/audio: H.264, H.264+, H.265, H.265+, MJPEG / G.711; funkcje analizy obrazu: sabotaż, wykrywanie obiektów (pozostawienie obiektu), wykrywanie obiektów(zniknięcie obiektu), przekroczenie linii, sabotaż (zmiana sceny), sabotaż (utrata ostrości), sabotaż (zmiana kolorystyki), rozróżnianie obiektów, wtargnięcie, detekcja ruchu SMART; strefy prywatności: 4; detekcja ruchu; zasięg IR do 30 m; Oświetlacz światła białego: zasięg do 30 m; wej. audio, wbudowany mikrofon; obsługa kart: microSD - pojemność do 256GB; wymiary (mm): 95 (Ф) x 83 (wys.); klasa szczelności: IP 67; obudowa: wandaloodporna, IK10,, aluminiowa, w kolorze szarym; zasilanie: 12 VDC, PoE (IEEE 802.3af, Klasa 3); temp. pracy: -40°C ~ 60°C; Zgodność z NDAA; | NOVUS | 649,00
NVIP-2VE-6232/WL-II | Kamera IP 2 MPX wandaloodporna z oświetlaczem światła białego i IR; 2 MPX, CMOS 1/2.8” SmartSens; czułość: 0.008 lx (0 lx z włączonym IR); DSS: do 1/3 s; WDR (podwójne skanowanie przetwornika), 120dB; DNR: 3D; HLC; obiektyw: f=2.8 ~ 12 mm/F1.4; przełączanie dzień/noc: mechaniczny filtr podczerwieni; liczba strumieni: 3; kompresja wideo/audio: H.264, H.264+, H.265, H.265+, MJPEG / G.711; funkcje analizy obrazu: sabotaż, wykrywanie obiektów (pozostawienie obiektu), wykrywanie obiektów(zniknięcie obiektu), przekroczenie linii, sabotaż (zmiana sceny), sabotaż (utrata ostrości), sabotaż (zmiana kolorystyki), rozróżnianie obiektów, wtargnięcie, detekcja ruchu SMART; strefy prywatności: 4; detekcja ruchu; zasięg IR do 40 m; Oświetlacz światła białego: zasięg do 40 m; wej./wyj. audio, wbudowany mikrofon; obsługa kart: microSD - pojemność do 256GB; wymiary (mm): 112 (Ф) x 100 (wys.); klasa szczelności: IP 67; obudowa: wandaloodporna, IK10,, aluminiowa, w kolorze białym lub szarym; zasilanie: 12 VDC, PoE (IEEE 802.3af, Klasa 3); temp. pracy: -40°C ~ 60°C; Zgodność z NDAA; | NOVUS | 819,00
NVIP-2VE-6232/WL-II/7043 | Kamera IP 2 MPX wandaloodporna z oświetlaczem światła białego i IR; 2 MPX, CMOS 1/2.8” SmartSens; czułość: 0.008 lx (0 lx z włączonym IR); DSS: do 1/3 s; WDR (podwójne skanowanie przetwornika), 120dB; DNR: 3D; HLC; obiektyw: f=2.8 ~ 12 mm/F1.4; przełączanie dzień/noc: mechaniczny filtr podczerwieni; liczba strumieni: 3; kompresja wideo/audio: H.264, H.264+, H.265, H.265+, MJPEG / G.711; funkcje analizy obrazu: sabotaż, wykrywanie obiektów (pozostawienie obiektu), wykrywanie obiektów(zniknięcie obiektu), przekroczenie linii, sabotaż (zmiana sceny), sabotaż (utrata ostrości), sabotaż (zmiana kolorystyki), rozróżnianie obiektów, wtargnięcie, detekcja ruchu SMART; strefy prywatności: 4; detekcja ruchu; zasięg IR do 40 m; Oświetlacz światła białego: zasięg do 40 m; wej./wyj. audio, wbudowany mikrofon; obsługa kart: microSD - pojemność do 256GB; wymiary (mm): 112 (Ф) x 100 (wys.); klasa szczelności: IP 67; obudowa: wandaloodporna, IK10,, aluminiowa, w kolorze szarym; zasilanie: 12 VDC, PoE (IEEE 802.3af, Klasa 3); temp. pracy: -40°C ~ 60°C; Zgodność z NDAA; | NOVUS | 839,00
NVIP-2H-6231/WL-II | Kamera IP 2 MPX w obudowie z oświetlaczem światła białego i IR; 2 MPX, CMOS 1/2.8” SmartSens; czułość: od 0.008 lx; DSS: do 1/3 s; WDR (podwójne skanowanie przetwornika), 120dB; DNR: 3D; HLC; obiektyw: f=2.8 mm/F1.6; przełączanie dzień/noc: mechaniczny filtr podczerwieni; 30 kl/s dla wszystkich rozdzielczości; liczba strumieni: 3; kompresja wideo/audio: H.264, H.264+, H.265, H.265+, MJPEG / G.711; funkcje analizy obrazu: wykrywanie obiektów (pozostawienie obiektu), wykrywanie obiektów(zniknięcie obiektu), przekroczenie linii, sabotaż (zmiana sceny), sabotaż (utrata ostrości), sabotaż (zmiana kolorystyki), rozróżnianie obiektów, wtargnięcie, detekcja ruchu SMART; strefy prywatności: 4; detekcja ruchu; zasięg IR do 30 m; Oświetlacz światła białego: zasięg do 30 m; wej. audio, wbudowany mikrofon; obsługa kart: microSD - pojemność do 256GB; klasa szczelności: IP 67; zasilanie: 12 VDC, PoE (IEEE 802.3af, Klasa 3); temp. pracy: -40°C ~ 60°C; Zgodność z NDAA; | NOVUS | 625,00
NVIP-2H-6231/WL-II/7043 | Kamera IP 2 MPX w obudowie z oświetlaczem światła białego i IR; 2 MPX, CMOS 1/2.8” SmartSens; czułość: od 0.008 lx; DSS: do 1/3 s; WDR (podwójne skanowanie przetwornika), 120dB; DNR: 3D; HLC; obiektyw: f=2.8 mm/F1.6; przełączanie dzień/noc: mechaniczny filtr podczerwieni; 30 kl/s dla wszystkich rozdzielczości; liczba strumieni: 3; kompresja wideo/audio: H.264, H.264+, H.265, H.265+, MJPEG / G.711; funkcje analizy obrazu: wykrywanie obiektów (pozostawienie obiektu), wykrywanie obiektów(zniknięcie obiektu), przekroczenie linii, sabotaż (zmiana sceny), sabotaż (utrata ostrości), sabotaż (zmiana kolorystyki), rozróżnianie obiektów, wtargnięcie, detekcja ruchu SMART; strefy prywatności: 4; detekcja ruchu; zasięg IR do 30 m; Oświetlacz światła białego: zasięg do 30 m; wej. audio, wbudowany mikrofon; obsługa kart: microSD - pojemność do 256GB; klasa szczelności: IP 67; zasilanie: 12 VDC, PoE (IEEE 802.3af, Klasa 3); temp. pracy: -40°C ~ 60°C; Zgodność z NDAA; | NOVUS | 649,00
NVIP-2H-6232/WL-II | Kamera IP 2 MPX w obudowie z oświetlaczem światła białego i IR; 2 MPX, CMOS 1/2.8” SmartSens; czułość: od 0.006 lx (0 lx z włączonym IR); DSS: do 1/3 s; WDR (podwójne skanowanie przetwornika), 120dB; DNR: 2D, 3D; HLC; obiektyw: f=2.8 ~ 12 mm/F1.4; przełączanie dzień/noc: mechaniczny filtr podczerwieni; liczba strumieni: 3; kompresja wideo/audio: H.264, H.264+, H.265, H.265+, MJPEG / G.711; funkcje analizy obrazu: sabotaż, wykrywanie obiektów (pozostawienie obiektu), wykrywanie obiektów(zniknięcie obiektu), przekroczenie linii, sabotaż (zmiana sceny), sabotaż (utrata ostrości), sabotaż (zmiana kolorystyki), rozróżnianie obiektów, wtargnięcie; strefy prywatności: 4; detekcja ruchu; zasięg IR do 50 m; Oświetlacz światła białego: zasięg do 40 m; wej. audio, wbudowany mikrofon; obsługa kart: microSD - pojemność do 256GB; klasa szczelności: IP 67; zasilanie: 12 VDC, PoE (IEEE 802.3af, Klasa 3); temp. pracy: -40°C ~ 60°C; Zgodność z NDAA; | NOVUS | 819,00
NVIP-2H-6232/WL-II/7043 | Kamera IP 2 MPX w obudowie z oświetlaczem światła białego i IR; 2 MPX, CMOS 1/2.8” SmartSens; czułość: od 0.006 lx (0 lx z włączonym IR); DSS: do 1/3 s; WDR (podwójne skanowanie przetwornika), 120dB; DNR: 2D, 3D; HLC; obiektyw: f=2.8 ~ 12 mm/F1.4; przełączanie dzień/noc: mechaniczny filtr podczerwieni; liczba strumieni: 3; kompresja wideo/audio: H.264, H.264+, H.265, H.265+, MJPEG / G.711; funkcje analizy obrazu: sabotaż, wykrywanie obiektów (pozostawienie obiektu), wykrywanie obiektów(zniknięcie obiektu), przekroczenie linii, sabotaż (zmiana sceny), sabotaż (utrata ostrości), sabotaż (zmiana kolorystyki), rozróżnianie obiektów, wtargnięcie; strefy prywatności: 4; detekcja ruchu; zasięg IR do 50 m; Oświetlacz światła białego: zasięg do 40 m; wej. audio, wbudowany mikrofon; obsługa kart: microSD - pojemność do 256GB; klasa szczelności: IP 67; zasilanie: 12 VDC, PoE (IEEE 802.3af, Klasa 3); temp. pracy: -40°C ~ 60°C; Zgodność z NDAA; | NOVUS | 839,00
2 MPX Kamery IP z analizą obrazu w oparciu o Deep Learning
NVIP-2V-6502M/F-II | Kamera IP 2 MPX z analizą obrazu w oparciu o Deep Learning; 2 MPX, CMOS 1/2.8” SONY STARVIS; czułość: 0.003 lx (0 lx z włączonym IR); DSS: do 1/3 s; WDR (podwójne skanowanie przetwornika), 120dB; DNR: 2D, 3D; Defog (F-DNR); HLC; obiektyw: motor-zoom, f=2.8 ~ 12 mm/F1.4; przełączanie dzień/noc: mechaniczny filtr podczerwieni; 30 kl/s dla wszystkich rozdzielczości; liczba strumieni: 3; kompresja wideo/audio: H.264, H.264+, H.265, H.265+, MJPEG / G.711; funkcje analizy obrazu: sabotaż, wykrywanie obiektów (pozostawienie obiektu), wykrywanie obiektów(zniknięcie obiektu), przekroczenie linii, wejście do strefy, wyjście ze strefy, zliczanie obiektów, detekcja tłumu, detekcja twarzy, detekcja osób, detekcja osób nienoszących maski, zliczanie przekroczeń linii, mapa ciepła, sabotaż (zmiana sceny), sabotaż (utrata ostrości), sabotaż (zmiana kolorystyki), rozróżnianie obiektów, zliczanie osób, detekcja pojazdów, zliczanie pojazdów, wtargnięcie; strefy prywatności: 4; detekcja ruchu; zasięg IR do 50 m; wej./wyj. audio, wbudowany mikrofon; wej./wyj. alarmowe: 1/1 typu przekaźnik (maks. 12VDC/300mA); obsługa kart: microSD - pojemność do 256GB; wymiary (mm): 141 (Ф) x 100 (wys.); klasa szczelności: IP 67; obudowa: wandaloodporna, IK10,, aluminiowa, w kolorze białym; zasilanie: 12 VDC, PoE (IEEE 802.3af, Klasa 3); temp. pracy: -30°C ~ 60°C; Zgodność z NDAA; Produkt dostępny do wyczerpania stanów magazynowych | NOVUS | 1515,00
NVIP-2H-6511/F-II | Kamera IP 2 MPX z analizą obrazu w oparciu o Deep Learning; 2 MPX, CMOS 1/2.8” SONY STARVIS; czułość: 0.005 lx (0 lx z włączonym IR); DSS: do 1/3 s; WDR (podwójne skanowanie przetwornika), 120dB; DNR: 2D, 3D; Defog (F-DNR); HLC; obiektyw: f=2.8 mm/F1.6; przełączanie dzień/noc: mechaniczny filtr podczerwieni; 30 kl/s dla wszystkich rozdzielczości; liczba strumieni: 3; kompresja wideo/audio: H.264, H.264+, H.265, H.265+, MJPEG / G.711; funkcje analizy obrazu: sabotaż, wykrywanie obiektów (pozostawienie obiektu), wykrywanie obiektów(zniknięcie obiektu), przekroczenie linii, wejście do strefy, wyjście ze strefy, zliczanie obiektów, detekcja tłumu, detekcja twarzy, detekcja osób, detekcja osób nienoszących maski, zliczanie przekroczeń linii, mapa ciepła, sabotaż (zmiana sceny), sabotaż (utrata ostrości), sabotaż (zmiana kolorystyki), rozróżnianie obiektów, zliczanie osób, detekcja pojazdów, zliczanie pojazdów, wtargnięcie; strefy prywatności: 4; detekcja ruchu; zasięg IR do 50 m; wej. audio; obsługa kart: microSD - pojemność do 256GB; klasa szczelności: IP 67; zasilanie: 12 VDC, PoE (IEEE 802.3af, Klasa 3); temp. pracy: -30°C ~ 60°C; Zgodność z NDAA; Produkt dostępny do wyczerpania stanów magazynowych | NOVUS | 879,00
2 MPX typu Starlight
NVIP-2VE-6602 | Kamera IP 2 MPX Starlight wandaloodporna; 2 MPX, CMOS 1/2.8” SONY STARVIS; czułość: 0.004 lx (0 lx z włączonym IR); DSS: do 1 s; WDR; DNR: 2D, 3D; Defog (F-DNR); HLC; obiektyw: f=2.8 ~ 12 mm/F1.4; przełączanie dzień/noc: mechaniczny filtr podczerwieni; liczba strumieni: 2; kompresja wideo/audio: H.264, H.265, MJPEG / -; strefy prywatności: 4; detekcja ruchu; zasięg IR do 50 m; obsługa kart: microSD - pojemność do 128GB; wymiary (mm): 112 (Ф) x 100 (wys.); klasa szczelności: IP 67; obudowa: wandaloodporna, IK10,, aluminiowa, w kolorze białym; zasilanie: 12 VDC, PoE (IEEE 802.3af, Klasa 3); temp. pracy: -30°C ~ 60°C; Produkt dostępny do wyczerpania stanów magazynowych | NOVUS | 1099,00
Kamery IP specjalnego zastosowania
NV-2ATM-6701/F | Kamera IP 2 MPX do zastosowań specjalnych; 2 MPX, CMOS 1/2.8” SONY; czułość: od 0.05 lx; WDR; DNR: 2D, 3D; Defog (F-DNR); HLC; Typ obiektywu: pinhole, f=2.8 mm/F2.2; 30 kl/s dla wszystkich rozdzielczości; liczba strumieni: 3; kompresja wideo/audio: H.264, H.264+, H.265, H.265+, MJPEG / G.711; funkcje analizy obrazu: sabotaż, wykrywanie obiektów (pozostawienie obiektu), wykrywanie obiektów(zniknięcie obiektu), przekroczenie linii, wejście do strefy, wyjście ze strefy, detekcja twarzy, zliczanie przekroczeń linii, mapa ciepła, sabotaż (zmiana sceny), sabotaż (utrata ostrości), sabotaż (zmiana kolorystyki), rozróżnianie obiektów, wtargnięcie, zliczanie obiektów w strefie; strefy prywatności: 4; detekcja ruchu; wej./wyj. audio; wej./wyj. alarmowe: 8/4 typu przekaźnik (maks. 12VDC/300mA); obsługa kart: microSD - pojemność do 256GB; ; zasilanie: 12 VDC, PoE (IEEE 802.3af, Klasa 3); temp. pracy: -30°C ~ +60°C; | NOVUS | 1799,00
NVIP-4H-6732M/LPR-II | 4 MPX kamera IP LPR w obudowie z obiektywem motor-zoom; 4 MPX, CMOS 1/1.8” SONY STARVIS; czułość: od 0.001 lx (0 lx z włączonym IR); DSS: do 1 s; WDR (podwójne skanowanie przetwornika), 120dB; DNR: 2D, 3D; Defog (F-DNR); HLC; obiektyw: motor-zoom z automatyczną przysłoną, f=8 ~ 32 mm/F1.6; przełączanie dzień/noc: mechaniczny filtr podczerwieni; 30 kl/s dla wszystkich rozdzielczości, 60 kl/s dla 1920 x 1080 (Full HD); liczba strumieni: 3; kompresja wideo/audio: H.264, H.264+, H.265, H.265+, MJPEG / G.711; strefy prywatności: 4; detekcja ruchu; rozpoznawanie numerów tablic rejestracyjnych (LPR): autonomiczny tryb pracy: tak - funkcja rozpoznawania zaimplementowana w kamerze; rodzaj rozpoznawanych tablic: wszystkie państwa Unii Europejskiej / kraje byłej WNP; obsługa szlabanu: tak - wbudowane wyjście alarmowe (przekaźnikowe); zalecana maksymalna prędkość pojazdu: do 120 km/h; zasięg IR do 100 m; wej./wyj. audio; wej./wyj. alarmowe: 1/1 typu przekaźnik (maks. 12VDC/300mA); obsługa kart: microSD - pojemność do 256GB; klasa szczelności: IP 67; zasilanie: 12 VDC, 24 VAC, PoE (IEEE 802.3af, Klasa 3); temp. pracy: -30°C ~ 60°C; Zgodność z NDAA; Produkt projektowy | NOVUS | 4555,00
NVIP-2H-6732M/LPR-II | 2 MPX kamera IP LPR w obudowie z obiektywem motor-zoom; CMOS 1/1.8” SONY STARVIS; czułość: od 0.001 lx (0 lx z włączonym IR); DSS: do 1 s; WDR (podwójne skanowanie przetwornika), 120dB; DNR: 2D, 3D; Defog (F-DNR); HLC; obiektyw: motor-zoom z automatyczną przysłoną, f=8 ~ 32 mm/F1.6; przełączanie dzień/noc: mechaniczny filtr podczerwieni; 30 kl/s dla wszystkich rozdzielczości, 60 kl/s dla 1920 x 1080 (Full HD); liczba strumieni: 3; kompresja wideo/audio: H.264, H.264+, H.265, H.265+, MJPEG / G.711; strefy prywatności: 4; detekcja ruchu; rozpoznawanie numerów tablic rejestracyjnych (LPR): autonomiczny tryb pracy: tak - funkcja rozpoznawania zaimplementowana w kamerze; rodzaj rozpoznawanych tablic: wszystkie państwa Unii Europejskiej / kraje byłej WNP; obsługa szlabanu: tak - wbudowane wyjście alarmowe (przekaźnikowe); zalecana maksymalna prędkość pojazdu: do 120 km/h; zasięg IR do 100 m; wej./wyj. audio; wej./wyj. alarmowe: 1/1 typu przekaźnik (maks. 12VDC/300mA); obsługa kart: microSD - pojemność do 256GB; klasa szczelności: IP 67; Obudowa: aluminiowa, w kolorze białym, uchwyt ścienny z przepustem kablowym w zestawie , stopień ochrony IK10; zasilanie: 12 VDC, 24 VAC, PoE (IEEE 802.3af, Klasa 3); temp. pracy: -30°C ~ 60°C; Zgodność z NDAA; Produkt projektowy | NOVUS | 3499,00
4 MPX
NVIP-4Q-6101/PIR/W | Kamera IP typu &quot;Cube&quot;; 4 MPX, CMOS 1/3” SmartSens; czułość: 0.01 lx (0 lx z włączonym IR); DSS: do 1/3 s; WDR (podwójne skanowanie przetwornika), 120dB; DNR: 2D, 3D; HLC; obiektyw: f=2.1 mm/F2.1; przełączanie dzień/noc: mechaniczny filtr podczerwieni; 30 kl/s dla wszystkich rozdzielczości; liczba strumieni: 2; kompresja wideo/audio: H.264, H.264+, H.265, H.265+, MJPEG / G.711; funkcje analizy obrazu: sabotaż, przekroczenie linii, detekcja osób, wtargnięcie, detekcja ruchu SMART; strefy prywatności: 4; detekcja ruchu; Detektor PIR; zasięg IR do 10 m; wbudowany mikrofon/głośnik; wej./wyj. alarmowe: 1/1 typu przekaźnik (maks. 12VDC/300mA); obsługa kart: microSD - pojemność do 128GB; Obudowa: plastikowa, w kolorze czarno-białym, uchwyt ścienny/podstawa w zestawie; zasilanie: 12 VDC, PoE (IEEE 802.3af, Klasa 3); temp. pracy: -20°C ~ 50°C; Zgodność z NDAA; | NOVUS | 669,00
NVIP-4VE-6103/WL/LITE | Kamera IP 4 MPX z oświetlaczem światła białego i IR; 4 MPX, CMOS 1/3” SmartSens; czułość: od 0.015 lx (0 lx z włączonym IR); DSS: do 1/3 s; WDR; DNR: 3D; HLC; obiektyw: f=2.8 mm/F2.0; przełączanie dzień/noc: mechaniczny filtr podczerwieni; 30 kl/s dla wszystkich rozdzielczości; liczba strumieni: 2; kompresja wideo/audio: H.264, H.264+, H.265, H.265+, MJPEG / G.711; funkcje analizy obrazu: przekroczenie linii, wtargnięcie; strefy prywatności: 4; detekcja ruchu; zasięg IR do 30 m; Oświetlacz światła białego: zasięg do 20 m; wbudowany mikrofon; średnica: 95 mm; klasa szczelności: IP 67; obudowa: plastik - metal, w kolorze białym; zasilanie: PoE (IEEE 802.3af, Klasa 3); temp. pracy: -20°C ~ 55°C; Zgodność z NDAA; | NOVUS | 325,00
NVIP-4H-6101/WL/LITE | Kamera IP 4 MPX w obudowie z oświetlaczem światła białego i IR; 4 MPX, CMOS 1/3” SmartSens; czułość: od 0.09 lx; DSS: do 1/3 s; WDR; DNR: 3D; HLC; obiektyw: f=2.8 mm/F2.2; przełączanie dzień/noc: mechaniczny filtr podczerwieni; 30 kl/s dla wszystkich rozdzielczości; liczba strumieni: 2; kompresja wideo/audio: H.264, H.264+, H.265, H.265+, MJPEG / G.711; funkcje analizy obrazu: przekroczenie linii, wtargnięcie; strefy prywatności: 4; detekcja ruchu; zasięg IR do 20 m; Oświetlacz światła białego: zasięg do 20 m; wbudowany mikrofon; klasa szczelności: IP 67; Obudowa: plastik - metal, w kolorze białym, uchwyt ścienny z przepustem kablowym w zestawie; zasilanie: 12 VDC, PoE (IEEE 802.3af, Klasa 3); temp. pracy: -20°C ~ 55°C; Zgodność z NDAA; | NOVUS | 319,00
NOWOŚĆ! NVIP-4H-6103/WL/LITE | Kamera IP 4 MPX w obudowie z oświetlaczem światła białego i IR; 4 MPX, CMOS 1/3” SmartSens; czułość: od 0.015 lx (0 lx z włączonym IR); DSS: do 1/3 s; WDR; DNR: 3D; HLC; obiektyw: f=2.8 mm/F2.0; przełączanie dzień/noc: mechaniczny filtr podczerwieni; 30 kl/s dla wszystkich rozdzielczości; liczba strumieni: 2; kompresja wideo/audio: H.264, H.264+, H.265, H.265+, MJPEG / G.711; funkcje analizy obrazu: przekroczenie linii, wtargnięcie; strefy prywatności: 4; detekcja ruchu; zasięg IR do 30 m; Oświetlacz światła białego: zasięg do 20 m; wbudowany mikrofon; klasa szczelności: IP 67; zasilanie: PoE (IEEE 802.3af, Klasa 3); temp. pracy: -20°C ~ 55°C; Zgodność z NDAA; | NOVUS | 325,00
NVIP-4VE-6202M/WLAD-II | Kamera IP 4 MPX wandaloodporna z analizą obrazu i aktywnym odstraszaniem; 4 MPX, CMOS 1/3” OmniVision; czułość: 0.004 lx (0 lx z włączonym IR); DSS: do 1 s; WDR 120dB; DNR: 3D; HLC; obiektyw: motor-zoom, f=2.8 ~ 12 mm/F1.4; przełączanie dzień/noc: mechaniczny filtr podczerwieni; 30 kl/s dla wszystkich rozdzielczości; liczba strumieni: 3; kompresja wideo/audio: H.264, H.264+, H.265, H.265+, MJPEG / G.711; funkcje analizy obrazu: sabotaż, wykrywanie obiektów (pozostawienie obiektu), wykrywanie obiektów(zniknięcie obiektu), przekroczenie linii, sabotaż (zmiana sceny), sabotaż (utrata ostrości), sabotaż (zmiana kolorystyki), rozróżnianie obiektów, wtargnięcie, detekcja ruchu SMART; strefy prywatności: 4; detekcja ruchu; zasięg IR do 40 m; Oświetlacz światła białego: zasięg do 40 m; wej./wyj. audio, wbudowany mikrofon/głośnik; obsługa kart: microSD - pojemność do 256GB; wymiary (mm): 112 (Ф) x 100 (wys.); klasa szczelności: IP 66; obudowa: wandaloodporna, IK10,, aluminiowa, w kolorze białym; zasilanie: 12 VDC, PoE (IEEE 802.3af, Klasa 3); temp. pracy: -30°C ~ 60°C; Zgodność z NDAA; | NOVUS | 1129,00
NVIP-4H-6202M/WLAD-II | Kamera IP 4 MPX z analizą obrazu i aktywnym odstraszaniem; 4 MPX, CMOS 1/3” OmniVision; czułość: 0.004 lx (0 lx z włączonym IR); DSS: do 1 s; WDR 120dB; DNR: 3D; HLC; obiektyw: motor-zoom, f=2.8 ~ 12 mm/F1.4; przełączanie dzień/noc: mechaniczny filtr podczerwieni; 30 kl/s dla wszystkich rozdzielczości; liczba strumieni: 3; kompresja wideo/audio: H.264, H.264+, H.265, H.265+, MJPEG / G.711; funkcje analizy obrazu: sabotaż, wykrywanie obiektów (pozostawienie obiektu), wykrywanie obiektów(zniknięcie obiektu), przekroczenie linii, sabotaż (zmiana sceny), sabotaż (utrata ostrości), sabotaż (zmiana kolorystyki), rozróżnianie obiektów, wtargnięcie, detekcja ruchu SMART; strefy prywatności: 4; detekcja ruchu; zasięg IR do 40 m; Oświetlacz światła białego: zasięg do 40 m; wej./wyj. audio, wbudowany mikrofon/głośnik; obsługa kart: microSD - pojemność do 256GB; klasa szczelności: IP 66; zasilanie: 12 VDC, PoE (IEEE 802.3af, Klasa 3); temp. pracy: -30°C ~ 60°C; Zgodność z NDAA; | NOVUS | 1129,00
NVIP-4VE-6201/WL-II | Kamera IP 4 MPX wandaloodporna z oświetlaczem światła białego i IR; 4 MPX, CMOS 1/3” OmniVision; czułość: od 0.005 lx; DSS: do 1 s; WDR (podwójne skanowanie przetwornika), 120dB; DNR: 3D; HLC; obiektyw: f=2.8 mm/F1.6; przełączanie dzień/noc: mechaniczny filtr podczerwieni; 30 kl/s dla wszystkich rozdzielczości; liczba strumieni: 3; kompresja wideo/audio: H.264, H.264+, H.265, H.265+, MJPEG / G.711; funkcje analizy obrazu: wykrywanie obiektów (pozostawienie obiektu), wykrywanie obiektów(zniknięcie obiektu), przekroczenie linii, sabotaż (zmiana sceny), sabotaż (utrata ostrości), sabotaż (zmiana kolorystyki), rozróżnianie obiektów, wtargnięcie, detekcja ruchu SMART; strefy prywatności: 4; detekcja ruchu; zasięg IR do 30 m; Oświetlacz światła białego: zasięg do 30 m; wej. audio, wbudowany mikrofon; obsługa kart: microSD - pojemność do 256GB; wymiary (mm): 95 (Ф) x 83 (wys.); klasa szczelności: IP 67; obudowa: wandaloodporna, IK10,, aluminiowa, w kolorze białym; zasilanie: 12 VDC, PoE (IEEE 802.3af, Klasa 3); temp. pracy: -40°C ~ 60°C; Zgodność z NDAA; | NOVUS | 745,00
NVIP-4H-6201/WL-II | Kamera IP 4 MPX w obudowie z oświetlaczem światła białego i IR; 4 MPX, CMOS 1/3” OmniVision; czułość: od 0.005 lx; DSS: do 1 s; WDR (podwójne skanowanie przetwornika), 120dB; DNR: 3D; HLC; obiektyw: f=2.8 mm/F1.6; przełączanie dzień/noc: mechaniczny filtr podczerwieni; 30 kl/s dla wszystkich rozdzielczości; liczba strumieni: 3; kompresja wideo/audio: H.264, H.264+, H.265, H.265+, MJPEG / G.711; funkcje analizy obrazu: wykrywanie obiektów (pozostawienie obiektu), wykrywanie obiektów(zniknięcie obiektu), przekroczenie linii, sabotaż (zmiana sceny), sabotaż (utrata ostrości), sabotaż (zmiana kolorystyki), rozróżnianie obiektów, wtargnięcie, detekcja ruchu SMART; strefy prywatności: 4; detekcja ruchu; zasięg IR do 30 m; Oświetlacz światła białego: zasięg do 30 m; wej. audio, wbudowany mikrofon; obsługa kart: microSD - pojemność do 256GB; klasa szczelności: IP 67; zasilanie: 12 VDC, PoE (IEEE 802.3af, Klasa 3); temp. pracy: -40°C ~ 60°C; Zgodność z NDAA; | NOVUS | 745,00
NVIP-4H-6211/WL-II | Kamera IP 4 MPX w obudowie z oświetlaczem światła białego i IR; 4 MPX, CMOS 1/3” OmniVision; czułość: od 0.005 lx; DSS: do 1 s; WDR (podwójne skanowanie przetwornika), 120dB; DNR: 3D; HLC; obiektyw: f=2.8 mm/F1.6; przełączanie dzień/noc: mechaniczny filtr podczerwieni; 30 kl/s dla wszystkich rozdzielczości; liczba strumieni: 3; kompresja wideo/audio: H.264, H.264+, H.265, H.265+, MJPEG / G.711; funkcje analizy obrazu: wykrywanie obiektów (pozostawienie obiektu), wykrywanie obiektów(zniknięcie obiektu), przekroczenie linii, sabotaż (zmiana sceny), sabotaż (utrata ostrości), sabotaż (zmiana kolorystyki), rozróżnianie obiektów, wtargnięcie, detekcja ruchu SMART; strefy prywatności: 4; detekcja ruchu; zasięg IR do 50 m; Oświetlacz światła białego: zasięg do 40 m; wej. audio, wbudowany mikrofon; obsługa kart: microSD - pojemność do 256GB; klasa szczelności: IP 67; zasilanie: 12 VDC, PoE (IEEE 802.3af, Klasa 3); temp. pracy: -40°C ~ 60°C; Zgodność z NDAA; | NOVUS | 835,00
4 MPX z wysoką czułością wspartą przez AI Night Colors
NOWOŚĆ! NVIP-4VE-6601/WL/F | Kamera IP 4 MPX z wysoką czułością wspartą przez AI Night Colors; 4 MPX, CMOS 1/2.9” SmartSens; czułość: od 0.0005 lx; DSS: do 1/3 s; WDR; DNR: 3D; HLC; obiektyw: f=2.8 mm/F1.0; kolorowy obraz całą dobę; 30 kl/s dla wszystkich rozdzielczości; liczba strumieni: 3; kompresja wideo/audio: H.264, H.264+, H.265, H.265+, MJPEG / G.711; funkcje analizy obrazu: wykrywanie obiektów (pozostawienie obiektu), wykrywanie obiektów(zniknięcie obiektu), przekroczenie linii, wejście do strefy, wyjście ze strefy, naruszenie strefy, detekcja twarzy, zliczanie przekroczeń linii, sabotaż (zmiana sceny), sabotaż (utrata ostrości), sabotaż (zmiana kolorystyki), rozróżnianie obiektów, detekcja ruchu SMART; strefy prywatności: 4; detekcja ruchu; detekcja audio; Oświetlacz światła białego: zasięg do 20 m; wej. audio, wbudowany mikrofon; obsługa kart: microSD - pojemność do 512GB; wymiary (mm): 95 (Ф) x 83 (wys.); klasa szczelności: IP 67; obudowa: wandaloodporna, IK10,, aluminiowa, w kolorze białym; zasilanie: 12 VDC, PoE (IEEE 802.3af, Klasa 3); temp. pracy: -30°C ~ 60°C; Zgodność z NDAA; | NOVUS | 789,00
NOWOŚĆ! NVIP-4H-6601/WL/F | Kamera IP 4 MPX z wysoką czułością wspartą przez AI Night Colors; 4 MPX, CMOS 1/2.9” SmartSens; czułość: od 0.0005 lx; DSS: do 1/3 s; WDR; DNR: 3D; HLC; obiektyw: f=2.8 mm/F1.0; kolorowy obraz całą dobę; 30 kl/s dla wszystkich rozdzielczości; liczba strumieni: 3; kompresja wideo/audio: H.264, H.264+, H.265, H.265+, MJPEG / G.711; funkcje analizy obrazu: wykrywanie obiektów (pozostawienie obiektu), wykrywanie obiektów(zniknięcie obiektu), przekroczenie linii, wejście do strefy, wyjście ze strefy, naruszenie strefy, detekcja twarzy, zliczanie przekroczeń linii, sabotaż (zmiana sceny), sabotaż (utrata ostrości), sabotaż (zmiana kolorystyki), rozróżnianie obiektów, detekcja ruchu SMART; strefy prywatności: 4; detekcja ruchu; detekcja audio; Oświetlacz światła białego: zasięg do 20 m; wej. audio, wbudowany mikrofon; obsługa kart: microSD - pojemność do 512GB; klasa szczelności: IP 67; zasilanie: 12 VDC, PoE (IEEE 802.3af, Klasa 3); temp. pracy: -30°C ~ 60°C; Zgodność z NDAA; | NOVUS | 789,00
NOWOŚĆ! NVIP-4VE-6602M/WL/F | Kamera IP 4 MPX z wysoką czułością wspartą przez AI Night Colors; 4 MPX, CMOS 1/2.9” SmartSens; czułość: od 0.0008 lx; DSS: do 1/3 s; WDR; DNR: 3D; HLC; obiektyw: motor-zoom z automatyczną przysłoną, f=2.8 ~ 12 mm/F1.3; kolorowy obraz całą dobę; 30 kl/s dla wszystkich rozdzielczości; liczba strumieni: 3; kompresja wideo/audio: H.264, H.264+, H.265, H.265+, MJPEG / G.711; funkcje analizy obrazu: wykrywanie obiektów (pozostawienie obiektu), wykrywanie obiektów(zniknięcie obiektu), przekroczenie linii, wejście do strefy, wyjście ze strefy, naruszenie strefy, detekcja twarzy, zliczanie przekroczeń linii, sabotaż (zmiana sceny), sabotaż (utrata ostrości), sabotaż (zmiana kolorystyki), rozróżnianie obiektów, detekcja ruchu SMART; strefy prywatności: 4; detekcja ruchu; detekcja audio; Oświetlacz światła białego: zasięg do 30 m; wej. audio, wbudowany mikrofon; obsługa kart: microSD - pojemność do 512GB; wymiary (mm): 112 (Ф) x 100 (wys.); klasa szczelności: IP 67; obudowa: wandaloodporna, IK10,, aluminiowa, w kolorze białym, klosz z poliwęglanu; zasilanie: 12 VDC, PoE (IEEE 802.3af, Klasa 3); temp. pracy: -30°C ~ 60°C; Zgodność z NDAA; | NOVUS | 1175,00
NOWOŚĆ! NVIP-4H-6602M/WL/F | Kamera IP 4 MPX z wysoką czułością wspartą przez AI Night Colors; 4 MPX, CMOS 1/2.9” SmartSens; czułość: od 0.0008 lx; DSS: do 1/3 s; WDR; DNR: 3D; HLC; obiektyw: motor-zoom z automatyczną przysłoną, f=2.8 ~ 12 mm/F1.3; kolorowy obraz całą dobę; 30 kl/s dla wszystkich rozdzielczości; liczba strumieni: 3; kompresja wideo/audio: H.264, H.264+, H.265, H.265+, MJPEG / G.711; funkcje analizy obrazu: wykrywanie obiektów (pozostawienie obiektu), wykrywanie obiektów(zniknięcie obiektu), przekroczenie linii, wejście do strefy, wyjście ze strefy, naruszenie strefy, detekcja twarzy, zliczanie przekroczeń linii, sabotaż (zmiana sceny), sabotaż (utrata ostrości), sabotaż (zmiana kolorystyki), rozróżnianie obiektów, detekcja ruchu SMART; strefy prywatności: 4; detekcja ruchu; detekcja audio; Oświetlacz światła białego: zasięg do 30 m; wej. audio, wbudowany mikrofon; obsługa kart: microSD - pojemność do 512GB; klasa szczelności: IP 67; Obudowa: aluminiowa, w kolorze białym, uchwyt ścienny z przepustem kablowym w zestawie , stopień ochrony IK10; zasilanie: 12 VDC, PoE (IEEE 802.3af, Klasa 3); temp. pracy: -30°C ~ 60°C; Zgodność z NDAA; | NOVUS | 1175,00
4 MPX Kamery IP z analizą obrazu w oparciu o Deep Learning
NVIP-4C-6500/F | Kamera IP 4 MPX z analizą obrazu w oparciu o Deep Learning; 4 MPX, CMOS 1/3” SmartSens; czułość: od 0.0028 lx; DSS: do 1/3 s; WDR (podwójne skanowanie przetwornika), 120dB; DNR: 2D, 3D; Defog (F-DNR); HLC; przełączanie dzień/noc: mechaniczny filtr podczerwieni; 30 kl/s dla wszystkich rozdzielczości, 60 kl/s dla i niższych rozdzielczości; liczba strumieni: 3; kompresja wideo/audio: H.264, H.264+, H.264 Smart, H.265, H.265+, H.265 Smart, MJPEG / G.711; funkcje analizy obrazu: sabotaż, wykrywanie obiektów (pozostawienie obiektu), wykrywanie obiektów(zniknięcie obiektu), przekroczenie linii, wejście do strefy, wyjście ze strefy, zliczanie obiektów, detekcja twarzy, detekcja osób, detekcja osób nienoszących maski, zliczanie przekroczeń linii, sabotaż (zmiana sceny), sabotaż (utrata ostrości), sabotaż (zmiana kolorystyki), rozróżnianie obiektów, zliczanie osób, detekcja pojazdów, zliczanie pojazdów; strefy prywatności: 4; detekcja ruchu; wej./wyj. audio, wbudowany mikrofon; wej./wyj. alarmowe: 2/2 typu przekaźnik (maks. 12VDC/300mA); obsługa kart: microSD - pojemność do 128GB; obudowa: aluminiowa, w kolorze białym, Enclosure type: 6C; zasilanie: 12 VDC, 24 VAC, PoE (IEEE 802.3af, Klasa 3); temp. pracy: -30°C ~ 60°C; | NOVUS | 1099,00
NVIP-4D-6502M/F-II | Kamera IP 4 MPX z analizą obrazu w oparciu o Deep Learning; 4 MPX, CMOS 1/3” SmartSens; czułość: 0.003 lx (0 lx z włączonym IR); DSS: do 1/2 s; WDR (podwójne skanowanie przetwornika), 120dB; DNR: 2D, 3D; Defog (F-DNR); HLC; obiektyw: motor-zoom z automatyczną przysłoną, f=2.8 ~ 12 mm/F1.3; przełączanie dzień/noc: mechaniczny filtr podczerwieni; 30 kl/s dla wszystkich rozdzielczości; liczba strumieni: 3; kompresja wideo/audio: H.264, H.264+, H.265, H.265+, MJPEG / G.711; funkcje analizy obrazu: wykrywanie obiektów (pozostawienie obiektu), wykrywanie obiektów(zniknięcie obiektu), przekroczenie linii, wejście do strefy, wyjście ze strefy, naruszenie strefy, detekcja wałęsania, detekcja twarzy, zliczanie przekroczeń linii, mapa ciepła, sabotaż (zmiana sceny), sabotaż (utrata ostrości), sabotaż (zmiana kolorystyki), zliczanie obiektów w strefie, metadane wideo, wykrywanie nielegalnego parkowania; strefy prywatności: 4; detekcja ruchu; detekcja audio; zasięg IR do 30 m; wej./wyj. audio, wbudowany mikrofon; wej./wyj. alarmowe: 1/1 typu przekaźnik (maks. 12VDC/300mA); obsługa kart: microSD - pojemność do 256GB; średnica: 122 mm; obudowa: plastikowa, w kolorze białym; zasilanie: 12 VDC, PoE (IEEE 802.3af, Klasa 3); temp. pracy: -10°C ~ 40°C; Zgodność z NDAA; | NOVUS | 1499,00
NVIP-4V-6511/F-II | Kamera IP 4 MPX z analizą obrazu w oparciu o Deep Learning; 4 MPX, CMOS 1/3” SmartSens; czułość: 0.005 lx (0 lx z włączonym IR); DSS: do 1/2 s; WDR (podwójne skanowanie przetwornika), 120dB; DNR: 2D, 3D; Defog (F-DNR); HLC; obiektyw: f=2.8 mm/F1.6; przełączanie dzień/noc: mechaniczny filtr podczerwieni; liczba strumieni: 3; kompresja wideo/audio: H.264, H.264+, H.265, H.265+, MJPEG / G.711; funkcje analizy obrazu: wykrywanie obiektów (pozostawienie obiektu), wykrywanie obiektów(zniknięcie obiektu), przekroczenie linii, wejście do strefy, wyjście ze strefy, naruszenie strefy, detekcja wałęsania, detekcja twarzy, zliczanie przekroczeń linii, mapa ciepła, sabotaż (zmiana sceny), sabotaż (utrata ostrości), sabotaż (zmiana kolorystyki), zliczanie obiektów w strefie, metadane wideo, wykrywanie nielegalnego parkowania; strefy prywatności: 4; detekcja ruchu; detekcja audio; zasięg IR do 20 m; wej./wyj. audio, wbudowany mikrofon; obsługa kart: microSD - pojemność do 256GB; wymiary (mm): 110 (Ф) x 59.8 (wys.); klasa szczelności: IP 66; obudowa: wandaloodporna, IK10,, aluminiowa, w kolorze białym; zasilanie: 12 VDC, PoE (IEEE 802.3af, Klasa 3); temp. pracy: -30°C ~ 60°C; Zgodność z NDAA; | NOVUS | 1069,00
NVIP-4VE-6501/F-II | Kamera IP 4 MPX z analizą obrazu w oparciu o Deep Learning; 4 MPX, CMOS 1/3” SmartSens; DSS: do 1/2 s; WDR (podwójne skanowanie przetwornika), 120dB; DNR: 2D, 3D; Defog (F-DNR); HLC; obiektyw: f=2.8 mm/F1.6; przełączanie dzień/noc: mechaniczny filtr podczerwieni; liczba strumieni: 3; kompresja wideo/audio: H.264, H.264+, H.265, H.265+, MJPEG / G.711; funkcje analizy obrazu: wykrywanie obiektów (pozostawienie obiektu), wykrywanie obiektów(zniknięcie obiektu), przekroczenie linii, wejście do strefy, wyjście ze strefy, naruszenie strefy, detekcja wałęsania, detekcja twarzy, zliczanie przekroczeń linii, mapa ciepła, sabotaż (zmiana sceny), sabotaż (utrata ostrości), sabotaż (zmiana kolorystyki), zliczanie obiektów w strefie, metadane wideo, wykrywanie nielegalnego parkowania; strefy prywatności: 4; detekcja ruchu; detekcja audio; zasięg IR do 30 m; wej./wyj. audio, wbudowany mikrofon; obsługa kart: microSD - pojemność do 256GB; wymiary (mm): 94 (Ф) x 83 (wys.); klasa szczelności: IP 67; obudowa: wandaloodporna, IK10,, aluminiowa, w kolorze białym; zasilanie: 12 VDC, PoE (IEEE 802.3af, Klasa 3); temp. pracy: -30°C ~ 60°C; Zgodność z NDAA; | NOVUS | 1285,00
NVIP-4VE-6502M/F-II | Kamera IP 4 MPX z analizą obrazu w oparciu o Deep Learning; 4 MPX, CMOS 1/3” SmartSens; czułość: 0.003 lx (0 lx z włączonym IR); DSS: do 1/2 s; WDR 120dB; DNR: 2D, 3D; Defog (F-DNR); HLC; obiektyw: motor-zoom, f=2.8 ~ 12 mm/F1.3; przełączanie dzień/noc: mechaniczny filtr podczerwieni; 30 kl/s dla 2592 x 1520, 60 kl/s dla 1920 x 1080 (Full HD) i niższych rozdzielczości; liczba strumieni: 3; kompresja wideo/audio: H.264, H.264+, H.265, H.265+, MJPEG / G.711; funkcje analizy obrazu: wykrywanie obiektów (pozostawienie obiektu), wykrywanie obiektów(zniknięcie obiektu), przekroczenie linii, wejście do strefy, wyjście ze strefy, naruszenie strefy, detekcja wałęsania, detekcja twarzy, zliczanie przekroczeń linii, mapa ciepła, sabotaż (zmiana sceny), sabotaż (utrata ostrości), sabotaż (zmiana kolorystyki), zliczanie obiektów w strefie, metadane wideo, wykrywanie nielegalnego parkowania; strefy prywatności: 4; detekcja ruchu; detekcja audio; zasięg IR do 50 m; wej./wyj. audio, wbudowany mikrofon; obsługa kart: microSD - pojemność do 256GB; wymiary (mm): 112 (Ф) x 100 (wys.); klasa szczelności: IP 67; obudowa: wandaloodporna, IK10,, aluminiowa, w kolorze białym; zasilanie: 12 VDC, PoE (IEEE 802.3af, Klasa 3); temp. pracy: -30°C ~ 60°C; Zgodność z NDAA; | NOVUS | 1819,00
NVIP-4VE-6502M/F-II/7043 | Kamera IP 4 MPX z analizą obrazu w oparciu o Deep Learning; 4 MPX, CMOS 1/3” SmartSens; czułość: 0.003 lx (0 lx z włączonym IR); DSS: do 1/2 s; WDR 120dB; DNR: 2D, 3D; Defog (F-DNR); HLC; obiektyw: motor-zoom, f=2.8 ~ 12 mm/F1.3; przełączanie dzień/noc: mechaniczny filtr podczerwieni; 30 kl/s dla 2592 x 1520, 60 kl/s dla 1920 x 1080 (Full HD) i niższych rozdzielczości; liczba strumieni: 3; kompresja wideo/audio: H.264, H.264+, H.265, H.265+, MJPEG / G.711; funkcje analizy obrazu: wykrywanie obiektów (pozostawienie obiektu), wykrywanie obiektów(zniknięcie obiektu), przekroczenie linii, wejście do strefy, wyjście ze strefy, naruszenie strefy, detekcja wałęsania, detekcja twarzy, zliczanie przekroczeń linii, mapa ciepła, sabotaż (zmiana sceny), sabotaż (zmiana kolorystyki), zliczanie obiektów w strefie, metadane wideo, wykrywanie nielegalnego parkowania; strefy prywatności: 4; detekcja ruchu; detekcja audio; zasięg IR do 50 m; wej./wyj. audio, wbudowany mikrofon; obsługa kart: microSD - pojemność do 256GB; wymiary (mm): 112 (Ф) x 100 (wys.); klasa szczelności: IP 67; obudowa: wandaloodporna, IK10,, aluminiowa, w kolorze szarym; zasilanie: 12 VDC, PoE (IEEE 802.3af, Klasa 3); temp. pracy: -30°C ~ 60°C; Zgodność z NDAA; | NOVUS | 1839,00
NVIP-4H-6511/F-II | Kamera IP 4 MPX z analizą obrazu w oparciu o Deep Learning; 4 MPX, CMOS 1/3” SmartSens; DSS: do 1/2 s; WDR 120dB; DNR: 2D, 3D; Defog (F-DNR); HLC; obiektyw: f=2.8 mm/F1.6; przełączanie dzień/noc: mechaniczny filtr podczerwieni; liczba strumieni: 3; kompresja wideo/audio: H.264, H.264+, H.265, H.265+, MJPEG / G.711; funkcje analizy obrazu: wykrywanie obiektów (pozostawienie obiektu), wykrywanie obiektów(zniknięcie obiektu), przekroczenie linii, wejście do strefy, wyjście ze strefy, naruszenie strefy, detekcja wałęsania, detekcja twarzy, zliczanie przekroczeń linii, mapa ciepła, sabotaż (zmiana sceny), sabotaż (utrata ostrości), sabotaż (zmiana kolorystyki), zliczanie obiektów w strefie, metadane wideo, wykrywanie nielegalnego parkowania; strefy prywatności: 4; detekcja ruchu; detekcja audio; zasięg IR do 50 m; wej./wyj. audio; obsługa kart: microSD - pojemność do 256GB; klasa szczelności: IP 67; Obudowa: aluminiowa, w kolorze białym, uchwyt ścienny z przepustem kablowym w zestawie , stopień ochrony IK10; zasilanie: 12 VDC, PoE (IEEE 802.3af, Klasa 3); temp. pracy: -30°C ~ 60°C; Zgodność z NDAA; | NOVUS | 1415,00
NVIP-4H-6502M/F-II | Kamera IP 4 MPX z analizą obrazu w oparciu o Deep Learning; 4 MPX, CMOS 1/3” SmartSens; czułość: 0.003 lx (0 lx z włączonym IR); DSS: do 1/2 s; WDR 120dB; DNR: 2D, 3D; Defog (F-DNR); HLC; obiektyw: motor-zoom, f=2.8 ~ 12 mm/F1.3; przełączanie dzień/noc: mechaniczny filtr podczerwieni; liczba strumieni: 3; kompresja wideo/audio: H.264, H.264+, H.265, H.265+, MJPEG / G.711; funkcje analizy obrazu: wykrywanie obiektów (pozostawienie obiektu), wykrywanie obiektów(zniknięcie obiektu), przekroczenie linii, wejście do strefy, wyjście ze strefy, naruszenie strefy, detekcja wałęsania, detekcja twarzy, zliczanie przekroczeń linii, mapa ciepła, sabotaż (zmiana sceny), sabotaż (utrata ostrości), sabotaż (zmiana kolorystyki), zliczanie obiektów w strefie, metadane wideo, wykrywanie nielegalnego parkowania; strefy prywatności: 4; detekcja ruchu; detekcja audio; zasięg IR do 50 m; wej./wyj. audio; obsługa kart: microSD - pojemność do 256GB; klasa szczelności: IP 67; Obudowa: aluminiowa, w kolorze białym, uchwyt ścienny z przepustem kablowym w zestawie , stopień ochrony IK10; zasilanie: 12 VDC, PoE (IEEE 802.3af, Klasa 3); temp. pracy: -30°C ~ 60°C; Zgodność z NDAA; | NOVUS | 1819,00
NVIP-4H-6502M/F-II/7043 | Kamera IP 4 MPX z analizą obrazu w oparciu o Deep Learning; 4 MPX, CMOS 1/3” SmartSens; czułość: 0.003 lx (0 lx z włączonym IR); DSS: do 1/2 s; WDR 120dB; DNR: 2D, 3D; Defog (F-DNR); HLC; obiektyw: motor-zoom, f=2.8 ~ 12 mm/F1.3; przełączanie dzień/noc: mechaniczny filtr podczerwieni; liczba strumieni: 3; kompresja wideo/audio: H.264, H.264+, H.265, H.265+, MJPEG / G.711; funkcje analizy obrazu: wykrywanie obiektów (pozostawienie obiektu), wykrywanie obiektów(zniknięcie obiektu), przekroczenie linii, wejście do strefy, wyjście ze strefy, naruszenie strefy, detekcja wałęsania, detekcja twarzy, zliczanie przekroczeń linii, mapa ciepła, sabotaż (zmiana sceny), sabotaż (utrata ostrości), sabotaż (zmiana kolorystyki), zliczanie obiektów w strefie, metadane wideo, wykrywanie nielegalnego parkowania; strefy prywatności: 4; detekcja ruchu; detekcja audio; zasięg IR do 50 m; wej./wyj. audio; obsługa kart: microSD - pojemność do 256GB; klasa szczelności: IP 67; Obudowa: aluminiowa, w kolorze białym, uchwyt ścienny z przepustem kablowym w zestawie , stopień ochrony IK10; zasilanie: 12 VDC, PoE (IEEE 802.3af, Klasa 3); temp. pracy: -30°C ~ 60°C; Zgodność z NDAA; | NOVUS | 1839,00
NVIP-4H-6522M/F-II | Kamera IP 4 MPX motor-zoom z analizą obrazu w oparciu o Deep Learning; 4 MPX, CMOS 1/3” SmartSens; czułość: 0.003 lx (0 lx z włączonym IR); DSS: do 1/2 s; WDR (podwójne skanowanie przetwornika), 120dB; DNR: 2D, 3D; Defog (F-DNR); HLC; obiektyw: motor-zoom, f=2.8 ~ 12 mm/F1.3; przełączanie dzień/noc: mechaniczny filtr podczerwieni; 30 kl/s dla wszystkich rozdzielczości; liczba strumieni: 3; kompresja wideo/audio: H.264, H.264+, H.265, H.265+, MJPEG / G.711; funkcje analizy obrazu: wykrywanie obiektów (pozostawienie obiektu), wykrywanie obiektów(zniknięcie obiektu), przekroczenie linii, wejście do strefy, wyjście ze strefy, naruszenie strefy, detekcja wałęsania, detekcja twarzy, zliczanie przekroczeń linii, mapa ciepła, sabotaż (zmiana sceny), sabotaż (utrata ostrości), sabotaż (zmiana kolorystyki), zliczanie obiektów w strefie, metadane wideo, wykrywanie nielegalnego parkowania; strefy prywatności: 4; detekcja ruchu; detekcja audio; zasięg IR do 70 m; wej./wyj. audio; wej./wyj. alarmowe: 1/1 typu przekaźnik (maks. 12VDC/300mA); obsługa kart: microSD - pojemność do 256GB; klasa szczelności: IP 67; Obudowa: aluminiowa, w kolorze białym, uchwyt ścienny z przepustem kablowym w zestawie , stopień ochrony IK10; zasilanie: 12 VDC, PoE (IEEE 802.3af, Klasa 3); temp. pracy: -30°C ~ 60°C; Zgodność z NDAA; | NOVUS | 2139,00
NVIP-4H-6532M/F-II | Kamera IP 4 MPX motor-zoom z analizą obrazu w oparciu o Deep Learning; 4 MPX, CMOS 1/3” SmartSens; czułość: 0.005 lx (0 lx z włączonym IR); DSS: do 1/2 s; WDR (podwójne skanowanie przetwornika), 120dB; DNR: 2D, 3D; Defog (F-DNR); HLC; obiektyw: motor-zoom z automatyczną przysłoną, f=7 ~ 22 mm/F1.6; przełączanie dzień/noc: mechaniczny filtr podczerwieni; 30 kl/s dla wszystkich rozdzielczości; liczba strumieni: 3; kompresja wideo/audio: H.264, H.264+, H.265, H.265+, MJPEG / G.711; funkcje analizy obrazu: wykrywanie obiektów (pozostawienie obiektu), wykrywanie obiektów(zniknięcie obiektu), przekroczenie linii, wejście do strefy, wyjście ze strefy, naruszenie strefy, detekcja wałęsania, detekcja twarzy, zliczanie przekroczeń linii, mapa ciepła, sabotaż (zmiana sceny), sabotaż (utrata ostrości), sabotaż (zmiana kolorystyki), zliczanie obiektów w strefie, metadane wideo, wykrywanie nielegalnego parkowania; strefy prywatności: 4; detekcja ruchu; detekcja audio; zasięg IR do 100 m (zależny od zoomu); wej./wyj. audio; wej./wyj. alarmowe: 1/1 typu przekaźnik (maks. 12VDC/300mA); obsługa kart: microSD - pojemność do 256GB; klasa szczelności: IP 67; Obudowa: aluminiowa, w kolorze białym, uchwyt ścienny z przepustem kablowym w zestawie , stopień ochrony IK10; zasilanie: 12 VDC, PoE (IEEE 802.3af, Klasa 3); temp. pracy: -30°C ~ 60°C; Zgodność z NDAA; | NOVUS | 2675,00
NVIP-4H-6711/FWLAD | Kamera IP 4 MPX z analizą obrazu i aktywnym odstraszaniem; 4 MPX, CMOS 1/2.9” SmartSens; czułość: 0.03 lx (0 lx z włączonym IR); DSS: do 1/3 s; WDR (podwójne skanowanie przetwornika), 120dB; DNR: 2D, 3D; Defog (F-DNR); HLC; obiektyw: f=2.8 mm/F1.6; przełączanie dzień/noc: mechaniczny filtr podczerwieni; 30 kl/s dla wszystkich rozdzielczości; liczba strumieni: 3; kompresja wideo/audio: H.264, H.264+, H.265, H.265+, MJPEG / G.711; funkcje analizy obrazu: sabotaż, wykrywanie obiektów (pozostawienie obiektu), wykrywanie obiektów(zniknięcie obiektu), przekroczenie linii, wejście do strefy, wyjście ze strefy, zliczanie obiektów, detekcja twarzy, detekcja osób nienoszących maski, zliczanie przekroczeń linii, mapa ciepła, sabotaż (zmiana sceny), sabotaż (utrata ostrości), sabotaż (zmiana kolorystyki), rozróżnianie obiektów, zliczanie osób, zliczanie pojazdów, wtargnięcie, zliczanie obiektów w strefie, metadane wideo; strefy prywatności: 4; detekcja ruchu; zasięg IR do 40 m; Oświetlacz światła białego: zasięg do 40 m; wej./wyj. audio, wbudowany mikrofon/głośnik; wej./wyj. alarmowe: 1/1 typu przekaźnik (maks. 12VDC/300mA); obsługa kart: microSD - pojemność do 256GB; klasa szczelności: IP 66; zasilanie: 12 VDC, PoE (IEEE 802.3af, Klasa 3); temp. pracy: -30°C ~ 60°C; Zgodność z NDAA; | NOVUS | 1369,00
NVIP-4H-6702M/FWLAD | Kamera IP 4 MPX z analizą obrazu i aktywnym odstraszaniem; 4 MPX, CMOS 1/2.9” SmartSens; czułość: 0.023 lx (0 lx z włączonym IR); DSS: do 1/3 s; WDR (podwójne skanowanie przetwornika), 120dB; DNR: 2D, 3D; Defog (F-DNR); HLC; obiektyw: motor-zoom, f=2.8 ~ 12 mm/F1.4; przełączanie dzień/noc: mechaniczny filtr podczerwieni; 30 kl/s dla wszystkich rozdzielczości; liczba strumieni: 3; kompresja wideo/audio: H.264, H.264+, H.265, H.265+, MJPEG / G.711; funkcje analizy obrazu: sabotaż, wykrywanie obiektów (pozostawienie obiektu), wykrywanie obiektów(zniknięcie obiektu), przekroczenie linii, wejście do strefy, wyjście ze strefy, zliczanie obiektów, detekcja twarzy, detekcja osób nienoszących maski, zliczanie przekroczeń linii, mapa ciepła, sabotaż (zmiana sceny), sabotaż (utrata ostrości), sabotaż (zmiana kolorystyki), rozróżnianie obiektów, zliczanie osób, zliczanie pojazdów, wtargnięcie, zliczanie obiektów w strefie, metadane wideo; strefy prywatności: 4; detekcja ruchu; zasięg IR do 40 m; Oświetlacz światła białego: zasięg do 40 m; wej./wyj. audio, wbudowany mikrofon/głośnik; wej./wyj. alarmowe: 1/1 typu przekaźnik (maks. 12VDC/300mA); obsługa kart: microSD - pojemność do 256GB; klasa szczelności: IP 66; zasilanie: 12 VDC, PoE (IEEE 802.3af, Klasa 3); temp. pracy: -30°C ~ 60°C; Zgodność z NDAA; | NOVUS | 1799,00
5 MPX Kamery IP z analizą obrazu w oparciu o Deep Learning
NVIP-5VE-6711/TA/3-II | Kamera IP 5 MPX dualna (termowizyjna/wizyjna); Moduł termowizyjny: Typ obiektywu: stałoogniskowy, f=3.2 mm/F1.1; Przetwornik obrazu: Mikrobolometryczny FPA niechłodzony; Liczba efektywnych pikseli: 256 (H) x 192 (V); Zakres widmowy: 8 - 14 µm; Czułość termiczna: 50 mK; Temperatura detekcji: -20°C ~ 150°C; Moduł wizyjny: Typ obiektywu: stałoogniskowy, f=4 mm/F1.6; Przetwornik obrazu: 5 MPX, matryca CMOS, 1/2.7”, OmniVision; Liczba efektywnych pikseli: 2688 (H) x 1944 (V); Czułość: 0.02 lx/F1.6 - tryb kolorowy, 0 lx (IR wł.) - tryb czarno-biały; Elektroniczna migawka: 1/3 s ~ 1/100000 s; DSS: do 1/3 s; WDR 120dB; DNR; F-DNR; HLC; BLC; Antiflicker; f=4 mm/F1.6; DRI: człowiek: D: 133m, R: 33m; pojazd: D: 409m, R: 102m; Wsparcie protokołu ONVIF: Profile G/S/T/M; Analiza obrazu; Funkcje: sabotaż, pozostawienie obiektu, zniknięcie obiektu, przekroczenie linii, wkroczenie do strefy, wyjście ze strefy, detekcja wałęsania, zliczanie przekroczeń linii, zmiana sceny, utrata ostrości, zmiana kolorystyki, wtargnięcie, wykrywanie nielegalnego parkowania dla modułu termowizyjnego: przekroczenie linii, wtargnięcie, wkroczenie do strefy, wyjście ze strefy, detekcja ognia, pomiar temperatury; Pozostałe funkcje; Pomiar temperatury: tak; Alarm temperatury: tak - dla modułu termowizyjnego; Strefy pomiaru temperatury: 10; Dokładność pomiaru temperatury: +/- 2°C; Detekcja Audio: tak; Odstraszanie: białe diody LED, światło migające, wbudowany głośnik; Oświetlacz IR; Liczba LED: 2; Zasięg: 30 m; Oświetlacz światła białego; Liczba LED: 1, barwa ciepła biała; Wejścia/wyjścia audio: 1 x Jack (3.5 mm)/- wbudowany głośnik; Wejścia/wyjścia alarmowe:1/1; microSD - do 256GB; Klasa szczelności: IP66; stopień ochrony IK10; Zabezpieczenia przeciwprzepięciowe: TVS 4000 V; Temperatura pracy: -30°C ~ 60°C; | NOVUS | 3799,00
NVIP-5H-6502M/F | Kamera IP 5 MPX motor-zoom z analizą obrazu w oparciu o Deep Learning; 5 MPX, CMOS 1/2.7” OmniVision; czułość: 0.007 lx (0 lx z włączonym IR); DSS: do 1/3 s; WDR (podwójne skanowanie przetwornika), 120dB; DNR: 2D, 3D; Defog (F-DNR); HLC; obiektyw: motor-zoom z automatyczną przysłoną, f=2.8 ~ 12 mm/F1.4; przełączanie dzień/noc: mechaniczny filtr podczerwieni; liczba strumieni: 3; kompresja wideo/audio: H.264, H.264+, H.264 Smart, H.265, H.265+, H.265 Smart, MJPEG / G.711; funkcje analizy obrazu: sabotaż, przekroczenie linii, wejście do strefy, wyjście ze strefy, zliczanie obiektów, detekcja tłumu, detekcja twarzy, detekcja osób, detekcja osób nienoszących maski, zliczanie przekroczeń linii, mapa ciepła, sabotaż (zmiana sceny), sabotaż (utrata ostrości), sabotaż (zmiana kolorystyki), rozróżnianie obiektów, zliczanie osób, zliczanie pojazdów, zliczanie obiektów w strefie; strefy prywatności: 4; detekcja ruchu; zasięg IR do 50 m; wej. audio; obsługa kart: microSD - pojemność do 256GB; klasa szczelności: IP 67; zasilanie: 12 VDC, PoE (IEEE 802.3af, Klasa 3); temp. pracy: -30°C ~ 60°C; Produkt dostępny do wyczerpania stanów magazynowych | NOVUS | 2129,00
NVIP-5H-6502M/F-II | Kamera IP 5 MPX motor-zoom z analizą obrazu w oparciu o Deep Learning; 5 MPX, CMOS 1/2.7” OmniVision; czułość: 0.006 lx (0 lx z włączonym IR); DSS: do 1/3 s; WDR (podwójne skanowanie przetwornika), 120dB; DNR: 3D; Defog (F-DNR); HLC; obiektyw: motor-zoom z automatyczną przysłoną, f=2.8 ~ 12 mm/F1.4; przełączanie dzień/noc: mechaniczny filtr podczerwieni; 30 kl/s dla wszystkich rozdzielczości; liczba strumieni: 3; kompresja wideo/audio: H.264, H.264+, H.265, H.265+, MJPEG / G.711; funkcje analizy obrazu: sabotaż, wykrywanie obiektów (pozostawienie obiektu), wykrywanie obiektów(zniknięcie obiektu), przekroczenie linii, wejście do strefy, wyjście ze strefy, detekcja wałęsania, detekcja twarzy, detekcja osób nienoszących maski, zliczanie przekroczeń linii, mapa ciepła, sabotaż (zmiana sceny), sabotaż (utrata ostrości), sabotaż (zmiana kolorystyki), rozróżnianie obiektów, zliczanie osób, zliczanie pojazdów, wtargnięcie, zliczanie obiektów w strefie, metadane wideo, wykrywanie nielegalnego parkowania; strefy prywatności: 4; detekcja ruchu; detekcja audio; zasięg IR do 50 m; wej./wyj. audio, wbudowany mikrofon; wej./wyj. alarmowe: 1/1 typu przekaźnik (maks. 12VDC/300mA); obsługa kart: microSD - pojemność do 256GB; klasa szczelności: IP 67; Obudowa: aluminiowa, w kolorze białym, uchwyt ścienny z przepustem kablowym w zestawie , stopień ochrony IK10; zasilanie: 12 VDC, PoE (IEEE 802.3af, Klasa 3); temp. pracy: -30°C ~ 60°C; Zgodność z NDAA; | NOVUS | 2399,00
NVIP-5H-6711/TA/3-II | Kamera IP 5 MPX dualna (termowizyjna/wizyjna); Moduł termowizyjny: Typ obiektywu: stałoogniskowy, f=3.2 mm/F1.1; Przetwornik obrazu: Mikrobolometryczny FPA niechłodzony; Liczba efektywnych pikseli: 256 (H) x 192 (V); Zakres widmowy: 8 - 14 µm; Czułość termiczna: 50 mK; Temperatura detekcji: -20°C ~ 150°C; Moduł wizyjny: Typ obiektywu: stałoogniskowy, f=4 mm/F1.6; Przetwornik obrazu: 5 MPX, matryca CMOS, 1/2.7”, OmniVision; Liczba efektywnych pikseli: 2688 (H) x 1944 (V); Czułość: 0.02 lx/F1.6 - tryb kolorowy, 0 lx (IR wł.) - tryb czarno-biały; Elektroniczna migawka: 1/3 s ~ 1/100000 s; DSS: do 1/3 s; WDR 120dB; DNR; F-DNR; HLC; BLC; Antiflicker; f=4 mm/F1.6; DRI: człowiek: D: 133m, R: 33m; pojazd: D: 409m, R: 102m; Wsparcie protokołu ONVIF: Profile G/S/T/M; Analiza obrazu; Funkcje: sabotaż, pozostawienie obiektu, zniknięcie obiektu, przekroczenie linii, wkroczenie do strefy, wyjście ze strefy, detekcja wałęsania, zliczanie przekroczeń linii, zmiana sceny, utrata ostrości, zmiana kolorystyki, wtargnięcie, wykrywanie nielegalnego parkowania dla modułu termowizyjnego: przekroczenie linii, wtargnięcie, wkroczenie do strefy, wyjście ze strefy, detekcja ognia, pomiar temperatury; Pozostałe funkcje; Pomiar temperatury: tak; Alarm temperatury: tak - dla modułu termowizyjnego; Strefy pomiaru temperatury: 10; Dokładność pomiaru temperatury: +/- 2°C; Detekcja Audio: tak; Odstraszanie: białe diody LED, światło migające, wbudowany głośnik; Oświetlacz IR; Liczba LED: 2; Zasięg: 30 m; Oświetlacz światła białego; Liczba LED: 1, barwa ciepła biała; Wejścia/wyjścia audio: 1 x Jack (3.5 mm)/- wbudowany głośnik; Wejścia/wyjścia alarmowe:1/1; microSD - do 256GB; Klasa szczelności: IP66; stopień ochrony IK10; Zabezpieczenia przeciwprzepięciowe: TVS 4000 V; Temperatura pracy: -30°C ~ 60°C; | NOVUS | 3799,00
6 MPX
NVIP-6IVE-6101/WL/LITE | Kamera IP 6 MPX wandaloodporna z oświetlaczem światła białego i IR; CMOS 1/2.7” SmartSens; czułość: od 0.007 lx; DSS: do 1/2 s; DNR: 3D; HLC; obiektyw: f=2.8 mm/F1.6; przełączanie dzień/noc: mechaniczny filtr podczerwieni; 20 kl/s dla, 30 kl/s dla pozostałych rozdzielczości; liczba strumieni: 2; kompresja wideo/audio: H.264, H.264+, H.265, H.265+, MJPEG / G.711; funkcje analizy obrazu: przekroczenie linii, wtargnięcie; strefy prywatności: 4; detekcja ruchu; zasięg IR do 30 m; Oświetlacz światła białego: zasięg do 20 m; wbudowany mikrofon; wymiary (mm): 95 (Ф) x 83 (wys.); klasa szczelności: IP 67; obudowa: wandaloodporna, IK10,, aluminiowa, w kolorze białym; zasilanie: 12 VDC, PoE (IEEE 802.3af, Klasa 3); temp. pracy: -30°C ~ 65°C; Zgodność z NDAA; | NOVUS | 565,00
NVIP-6IH-6101/WL/LITE | Kamera IP 6 MPX w obudowie z oświetlaczem światła białego i IR; CMOS 1/2.7” SmartSens; czułość: od 0.007 lx; DSS: do 1/2 s; DNR: 3D; HLC; obiektyw: f=2.8 mm/F1.6; przełączanie dzień/noc: mechaniczny filtr podczerwieni; 30 kl/s dla pozostałych rozdzielczości; liczba strumieni: 2; kompresja wideo/audio: H.264, H.264+, H.265, H.265+, MJPEG / G.711; funkcje analizy obrazu: przekroczenie linii, wtargnięcie; strefy prywatności: 4; detekcja ruchu; zasięg IR do 30 m; Oświetlacz światła białego: zasięg do 20 m; wbudowany mikrofon; klasa szczelności: IP 67; zasilanie: 12 VDC, PoE (IEEE 802.3af, Klasa 3); temp. pracy: -30°C ~ 65°C; Zgodność z NDAA; | NOVUS | 565,00
NVIP-6VE-6201/WL | Kamera IP 6 MPX wandaloodporna z oświetlaczem światła białego i IR; 6 MPX, CMOS 1/2.5” SmartSens; czułość: od 0.008 lx; DSS: do 1/4 s; WDR (podwójne skanowanie przetwornika), 120dB; DNR: 3D; HLC; obiektyw: f=2.8 mm/F1.6; przełączanie dzień/noc: mechaniczny filtr podczerwieni; 30 kl/s dla pozostałych rozdzielczości; liczba strumieni: 3; kompresja wideo/audio: H.264, H.264+, H.265, H.265+, MJPEG / G.711; funkcje analizy obrazu: wykrywanie obiektów (pozostawienie obiektu), wykrywanie obiektów(zniknięcie obiektu), przekroczenie linii, sabotaż (zmiana sceny), sabotaż (utrata ostrości), sabotaż (zmiana kolorystyki), rozróżnianie obiektów, wtargnięcie, detekcja ruchu SMART; strefy prywatności: 4; detekcja ruchu; zasięg IR do 30 m; Oświetlacz światła białego: zasięg do 30 m; wej. audio, wbudowany mikrofon; obsługa kart: microSD - pojemność do 256GB; wymiary (mm): 95 (Ф) x 83 (wys.); klasa szczelności: IP 67; obudowa: wandaloodporna, IK10,, aluminiowa, w kolorze białym; zasilanie: 12 VDC, PoE (IEEE 802.3af, Klasa 3); temp. pracy: -30°C ~ 60°C; Zgodność z NDAA; | NOVUS | 859,00
NVIP-6VE-6201/WL/7043 | Kamera IP 6 MPX wandaloodporna z oświetlaczem światła białego i IR; 6 MPX, CMOS 1/2.5” SmartSens; czułość: od 0.008 lx; DSS: do 1/4 s; WDR (podwójne skanowanie przetwornika), 120dB; DNR: 3D; HLC; obiektyw: f=2.8 mm/F1.6; przełączanie dzień/noc: mechaniczny filtr podczerwieni; 30 kl/s dla pozostałych rozdzielczości; liczba strumieni: 3; kompresja wideo/audio: H.264, H.264+, H.265, H.265+, MJPEG / G.711; funkcje analizy obrazu: wykrywanie obiektów (pozostawienie obiektu), wykrywanie obiektów(zniknięcie obiektu), przekroczenie linii, sabotaż (zmiana sceny), sabotaż (utrata ostrości), sabotaż (zmiana kolorystyki), rozróżnianie obiektów, wtargnięcie, detekcja ruchu SMART; strefy prywatności: 4; detekcja ruchu; zasięg IR do 30 m; Oświetlacz światła białego: zasięg do 30 m; wej. audio, wbudowany mikrofon; obsługa kart: microSD - pojemność do 256GB; wymiary (mm): 95 (Ф) x 83 (wys.); klasa szczelności: IP 67; obudowa: wandaloodporna, IK10,, aluminiowa, w kolorze szarym; zasilanie: 12 VDC, PoE (IEEE 802.3af, Klasa 3); temp. pracy: -30°C ~ 60°C; Zgodność z NDAA; | NOVUS | 879,00
NVIP-6H-6201/WL | Kamera IP 6 MPX w obudowie z oświetlaczem światła białego i IR; 6 MPX, CMOS 1/2.5” SmartSens; czułość: od 0.008 lx; DSS: do 1/4 s; WDR (podwójne skanowanie przetwornika), 120dB; DNR: 3D; HLC; obiektyw: f=2.8 mm/F1.6; przełączanie dzień/noc: mechaniczny filtr podczerwieni; 30 kl/s dla pozostałych rozdzielczości; liczba strumieni: 3; kompresja wideo/audio: H.264, H.264+, H.265, H.265+, MJPEG / G.711; funkcje analizy obrazu: wykrywanie obiektów (pozostawienie obiektu), wykrywanie obiektów(zniknięcie obiektu), przekroczenie linii, sabotaż (zmiana sceny), sabotaż (utrata ostrości), sabotaż (zmiana kolorystyki), rozróżnianie obiektów, wtargnięcie, detekcja ruchu SMART; strefy prywatności: 4; detekcja ruchu; zasięg IR do 30 m; Oświetlacz światła białego: zasięg do 30 m; wej. audio, wbudowany mikrofon; obsługa kart: microSD - pojemność do 256GB; klasa szczelności: IP 67; zasilanie: 12 VDC, PoE (IEEE 802.3af, Klasa 3); temp. pracy: -30°C ~ 60°C; Zgodność z NDAA; | NOVUS | 859,00
NVIP-6H-6201/WL/7043 | Kamera IP 6 MPX w obudowie z oświetlaczem światła białego i IR; 6 MPX, CMOS 1/2.5” SmartSens; czułość: od 0.008 lx; DSS: do 1/4 s; WDR (podwójne skanowanie przetwornika), 120dB; DNR: 3D; HLC; obiektyw: f=2.8 mm/F1.6; przełączanie dzień/noc: mechaniczny filtr podczerwieni; 30 kl/s dla pozostałych rozdzielczości; liczba strumieni: 3; kompresja wideo/audio: H.264, H.264+, H.265, H.265+, MJPEG / G.711; funkcje analizy obrazu: wykrywanie obiektów (pozostawienie obiektu), wykrywanie obiektów(zniknięcie obiektu), przekroczenie linii, sabotaż (zmiana sceny), sabotaż (utrata ostrości), sabotaż (zmiana kolorystyki), rozróżnianie obiektów, wtargnięcie, detekcja ruchu SMART; strefy prywatności: 4; detekcja ruchu; zasięg IR do 30 m; Oświetlacz światła białego: zasięg do 30 m; wej. audio, wbudowany mikrofon; obsługa kart: microSD - pojemność do 256GB; klasa szczelności: IP 67; zasilanie: 12 VDC, PoE (IEEE 802.3af, Klasa 3); temp. pracy: -30°C ~ 60°C; Zgodność z NDAA; | NOVUS | 879,00
NVIP-6VE-6202M/WL | Kamera IP 6 MPX w obudowie z oświetlaczem światła białego i IR; 6 MPX, CMOS 1/2.5” SmartSens; czułość: od 0.008 lx; DSS: do 1/4 s; WDR (podwójne skanowanie przetwornika), 120dB; DNR: 3D; HLC; obiektyw: motor-zoom, f=2.8 ~ 12 mm/F1.6; przełączanie dzień/noc: mechaniczny filtr podczerwieni; 20 kl/s dla 3200 x 1800 (QHD+), 30 kl/s dla pozostałych rozdzielczości; liczba strumieni: 3; kompresja wideo/audio: H.264, H.264+, H.265, H.265+, MJPEG / G.711; funkcje analizy obrazu: wykrywanie obiektów (pozostawienie obiektu), wykrywanie obiektów(zniknięcie obiektu), przekroczenie linii, sabotaż (zmiana sceny), sabotaż (utrata ostrości), sabotaż (zmiana kolorystyki), rozróżnianie obiektów, wtargnięcie, detekcja ruchu SMART; strefy prywatności: 4; detekcja ruchu; zasięg IR do 50 m; Oświetlacz światła białego: zasięg do 40 m; wej. audio, wbudowany mikrofon; obsługa kart: microSD - pojemność do 256GB; wymiary (mm): 112 (Ф) x 100 (wys.); klasa szczelności: IP 67; obudowa: wandaloodporna, IK10,, aluminiowa, w kolorze białym; zasilanie: 12 VDC, PoE (IEEE 802.3af, Klasa 3); temp. pracy: -30°C ~ 60°C; Zgodność z NDAA; | NOVUS | 1299,00
NVIP-6VE-6202M/WL/7043 | Kamera IP 6 MPX w obudowie z oświetlaczem światła białego i IR; 6 MPX, CMOS 1/2.5” SmartSens; czułość: od 0.008 lx; DSS: do 1/4 s; WDR (podwójne skanowanie przetwornika), 120dB; DNR: 3D; HLC; obiektyw: motor-zoom, f=2.8 ~ 12 mm/F1.6; przełączanie dzień/noc: mechaniczny filtr podczerwieni; 20 kl/s dla 3200 x 1800 (QHD+), 30 kl/s dla pozostałych rozdzielczości; liczba strumieni: 3; kompresja wideo/audio: H.264, H.264+, H.265, H.265+, MJPEG / G.711; funkcje analizy obrazu: wykrywanie obiektów (pozostawienie obiektu), wykrywanie obiektów(zniknięcie obiektu), przekroczenie linii, sabotaż (zmiana sceny), sabotaż (utrata ostrości), sabotaż (zmiana kolorystyki), rozróżnianie obiektów, wtargnięcie, detekcja ruchu SMART; strefy prywatności: 4; detekcja ruchu; zasięg IR do 50 m; Oświetlacz światła białego: zasięg do 40 m; wej. audio, wbudowany mikrofon; obsługa kart: microSD - pojemność do 256GB; wymiary (mm): 112 (Ф) x 100 (wys.); klasa szczelności: IP 67; obudowa: wandaloodporna, IK10,, aluminiowa, w kolorze białym; zasilanie: 12 VDC, PoE (IEEE 802.3af, Klasa 3); temp. pracy: -30°C ~ 60°C; Zgodność z NDAA; | NOVUS | 1435,00
NOWOŚĆ! NVIP-6VE-6202M/WLAD | Kamera IP 6 MPX wandaloodporna z analizą obrazu i aktywnym odstraszaniem; 6 MPX, CMOS 1/2.39” SuperPix; czułość: 0.02 lx (0 lx z włączonym IR); DSS: do 1/3 s; WDR 120dB; DNR: 3D; HLC; obiektyw: motor-zoom, f=2.8 ~ 12 mm/F1.6; przełączanie dzień/noc: mechaniczny filtr podczerwieni; 20 kl/s dla 3200 x 1800 (QHD+), 30 kl/s dla pozostałych rozdzielczości; liczba strumieni: 3; kompresja wideo/audio: H.264, H.264+, H.265, H.265+, MJPEG / G.711; funkcje analizy obrazu: sabotaż, wykrywanie obiektów (pozostawienie obiektu), wykrywanie obiektów(zniknięcie obiektu), przekroczenie linii, sabotaż (zmiana sceny), sabotaż (utrata ostrości), sabotaż (zmiana kolorystyki), rozróżnianie obiektów, wtargnięcie, detekcja ruchu SMART; strefy prywatności: 4; detekcja ruchu; zasięg IR do 40 m; Oświetlacz światła białego: zasięg do 40 m; wej./wyj. audio, wbudowany mikrofon/głośnik; obsługa kart: microSD - pojemność do 256GB; wymiary (mm): 112 (Ф) x 100 (wys.); klasa szczelności: IP 66; obudowa: wandaloodporna, IK10,, aluminiowa, w kolorze białym; zasilanie: 12 VDC, PoE (IEEE 802.3af, Klasa 3); temp. pracy: -30°C ~ 60°C; Zgodność z NDAA; | NOVUS | 1469,00
NVIP-6VE-6211/WLAD | Kamera IP 6 MPX wandaloodporna z analizą obrazu i aktywnym odstraszaniem; 6 MPX, CMOS 1/2.39” SuperPix; czułość: 0.02 lx (0 lx z włączonym IR); DSS: do 1/3 s; WDR 120dB; DNR: 3D; HLC; obiektyw: f=2.8 mm/F1.6; przełączanie dzień/noc: mechaniczny filtr podczerwieni; 20 kl/s dla 3200 x 1800 (QHD+), 30 kl/s dla pozostałych rozdzielczości; liczba strumieni: 3; kompresja wideo/audio: H.264, H.264+, H.265, H.265+, MJPEG / G.711; funkcje analizy obrazu: sabotaż, wykrywanie obiektów (pozostawienie obiektu), wykrywanie obiektów(zniknięcie obiektu), przekroczenie linii, sabotaż (zmiana sceny), sabotaż (utrata ostrości), sabotaż (zmiana kolorystyki), rozróżnianie obiektów, wtargnięcie, detekcja ruchu SMART; strefy prywatności: 4; detekcja ruchu; zasięg IR do 40 m; Oświetlacz światła białego: zasięg do 40 m; wej./wyj. audio, wbudowany mikrofon/głośnik; obsługa kart: microSD - pojemność do 256GB; wymiary (mm): 112 (Ф) x 100 (wys.); klasa szczelności: IP 66; obudowa: wandaloodporna, IK10,, aluminiowa, w kolorze białym; zasilanie: 12 VDC, PoE (IEEE 802.3af, Klasa 3); temp. pracy: -30°C ~ 60°C; Zgodność z NDAA; | NOVUS | 1015,00
NVIP-6H-6202M/WL | Kamera IP 6 MPX w obudowie z oświetlaczem światła białego i IR; 6 MPX, CMOS 1/2.5” SmartSens; czułość: od 0.008 lx; DSS: do 1/4 s; WDR (podwójne skanowanie przetwornika), 120dB; DNR: 3D; HLC; obiektyw: motor-zoom, f=2.8 ~ 12 mm/F1.6; przełączanie dzień/noc: mechaniczny filtr podczerwieni; 20 kl/s dla 3200 x 1800 (QHD+), 30 kl/s dla pozostałych rozdzielczości; liczba strumieni: 3; kompresja wideo/audio: H.264, H.264+, H.265, H.265+, MJPEG / G.711; funkcje analizy obrazu: wykrywanie obiektów (pozostawienie obiektu), wykrywanie obiektów(zniknięcie obiektu), przekroczenie linii, sabotaż (zmiana sceny), sabotaż (utrata ostrości), sabotaż (zmiana kolorystyki), rozróżnianie obiektów, wtargnięcie, detekcja ruchu SMART; strefy prywatności: 4; detekcja ruchu; zasięg IR do 50 m; Oświetlacz światła białego: zasięg do 40 m; wej. audio, wbudowany mikrofon; obsługa kart: microSD - pojemność do 256GB; klasa szczelności: IP 67; Obudowa: aluminiowa, w kolorze białym, uchwyt ścienny z przepustem kablowym w zestawie , stopień ochrony IK10; zasilanie: 12 VDC, PoE (IEEE 802.3af, Klasa 3); temp. pracy: -30°C ~ 60°C; Zgodność z NDAA; | NOVUS | 1299,00
NVIP-6H-6202M/WL/7043 | Kamera IP 6 MPX w obudowie z oświetlaczem światła białego i IR; 6 MPX, CMOS 1/2.5” SmartSens; czułość: od 0.008 lx; DSS: do 1/4 s; WDR (podwójne skanowanie przetwornika), 120dB; DNR: 3D; HLC; obiektyw: motor-zoom, f=2.8 ~ 12 mm/F1.6; przełączanie dzień/noc: mechaniczny filtr podczerwieni; 30 kl/s dla pozostałych rozdzielczości; liczba strumieni: 3; kompresja wideo/audio: H.264, H.264+, H.265, H.265+, MJPEG / G.711; funkcje analizy obrazu: wykrywanie obiektów (pozostawienie obiektu), wykrywanie obiektów(zniknięcie obiektu), przekroczenie linii, sabotaż (zmiana sceny), sabotaż (utrata ostrości), sabotaż (zmiana kolorystyki), rozróżnianie obiektów, wtargnięcie, detekcja ruchu SMART; strefy prywatności: 4; detekcja ruchu; zasięg IR do 50 m; Oświetlacz światła białego: zasięg do 40 m; wej. audio, wbudowany mikrofon; obsługa kart: microSD - pojemność do 256GB; klasa szczelności: IP 67; Obudowa: aluminiowa, w kolorze białym, uchwyt ścienny z przepustem kablowym w zestawie , stopień ochrony IK10; zasilanie: 12 VDC, PoE (IEEE 802.3af, Klasa 3); temp. pracy: -30°C ~ 60°C; Zgodność z NDAA; | NOVUS | 1319,00
NVIP-6H-6202M/WLAD | Kamera IP 6 MPX z analizą obrazu i aktywnym odstraszaniem; 6 MPX, CMOS 1/2.39” SuperPix; czułość: 0.02 lx (0 lx z włączonym IR); DSS: do 1/3 s; WDR (podwójne skanowanie przetwornika), 120dB; DNR: 3D; HLC; obiektyw: motor-zoom, f=2.8 ~ 12 mm/F1.6; przełączanie dzień/noc: mechaniczny filtr podczerwieni; 30 kl/s dla pozostałych rozdzielczości; liczba strumieni: 3; kompresja wideo/audio: H.264, H.264+, H.265, H.265+, MJPEG / G.711; funkcje analizy obrazu: sabotaż, wykrywanie obiektów (pozostawienie obiektu), wykrywanie obiektów(zniknięcie obiektu), przekroczenie linii, sabotaż (zmiana sceny), sabotaż (utrata ostrości), sabotaż (zmiana kolorystyki), rozróżnianie obiektów, wtargnięcie, detekcja ruchu SMART; strefy prywatności: 4; detekcja ruchu; zasięg IR do 40 m; Oświetlacz światła białego: zasięg do 40 m; wej./wyj. audio, wbudowany mikrofon/głośnik; obsługa kart: microSD - pojemność do 256GB; klasa szczelności: IP 66; Obudowa: aluminiowa, w kolorze białym, uchwyt ścienny z przepustem kablowym w zestawie , stopień ochrony IK10; zasilanie: 12 VDC, PoE (IEEE 802.3af, Klasa 3); temp. pracy: -30°C ~ 60°C; Zgodność z NDAA; | NOVUS | 1469,00
NVIP-6H-6211/WLAD | Kamera IP 6 MPX z analizą obrazu i aktywnym odstraszaniem; 6 MPX, CMOS 1/2.39” SuperPix; czułość: 0.02 lx (0 lx z włączonym IR); DSS: do 1/3 s; WDR 120dB; DNR: 3D; HLC; obiektyw: f=2.8 mm/F1.6; przełączanie dzień/noc: mechaniczny filtr podczerwieni; 20 kl/s dla 3200 x 1800 (QHD+), 30 kl/s dla pozostałych rozdzielczości; liczba strumieni: 3; kompresja wideo/audio: H.264, H.264+, H.265, H.265+, MJPEG / G.711; funkcje analizy obrazu: sabotaż, wykrywanie obiektów (pozostawienie obiektu), wykrywanie obiektów(zniknięcie obiektu), przekroczenie linii, sabotaż (zmiana sceny), sabotaż (utrata ostrości), sabotaż (zmiana kolorystyki), rozróżnianie obiektów, wtargnięcie, detekcja ruchu SMART; strefy prywatności: 4; detekcja ruchu; zasięg IR do 40 m; Oświetlacz światła białego: zasięg do 40 m; wej./wyj. audio, wbudowany mikrofon/głośnik; obsługa kart: microSD - pojemność do 256GB; klasa szczelności: IP 66; zasilanie: 12 VDC, PoE (IEEE 802.3af, Klasa 3); temp. pracy: -30°C ~ 60°C; Zgodność z NDAA; | NOVUS | 1015,00
6 MPX Kamery IP z analizą obrazu w oparciu o Deep Learning
NVIP-6VE-6501/F | Kamera IP 6 MPX wandaloodporna; 6 MPX, CMOS 1/2.5” SmartSens; czułość: 0.008 lx (0 lx z włączonym IR); WDR (podwójne skanowanie przetwornika), 120dB; DNR: 3D; Defog (F-DNR); HLC; obiektyw: f=2.8 mm/F1.6; przełączanie dzień/noc: mechaniczny filtr podczerwieni; 30 kl/s dla wszystkich rozdzielczości; liczba strumieni: 3; kompresja wideo/audio: H.264, H.264+, H.265, H.265+, MJPEG / G.711; funkcje analizy obrazu: sabotaż, wykrywanie obiektów (pozostawienie obiektu), wykrywanie obiektów(zniknięcie obiektu), przekroczenie linii, wejście do strefy, wyjście ze strefy, detekcja wałęsania, detekcja twarzy, detekcja osób nienoszących maski, zliczanie przekroczeń linii, mapa ciepła, sabotaż (zmiana sceny), sabotaż (utrata ostrości), sabotaż (zmiana kolorystyki), rozróżnianie obiektów, zliczanie osób, zliczanie pojazdów, wtargnięcie, zliczanie obiektów w strefie, metadane wideo, wykrywanie nielegalnego parkowania; strefy prywatności: 4; detekcja ruchu; detekcja audio; zasięg IR do 30 m; wej./wyj. audio, wbudowany mikrofon; obsługa kart: microSD - pojemność do 256GB; wymiary (mm): 95 (Ф) x 83 (wys.); klasa szczelności: IP 67; obudowa: wandaloodporna, IK10,, aluminiowa, w kolorze białym; zasilanie: 12 VDC, PoE (IEEE 802.3af, Klasa 3); temp. pracy: -30°C ~ 60°C; Zgodność z NDAA; | NOVUS | 1639,00
NVIP-6VE-6502M/F | Kamera IP 6 MPX motor-zoom z analizą obrazu w oparciu o Deep Learning; 6 MPX, CMOS 1/2.5” SmartSens; czułość: 0.008 lx (0 lx z włączonym IR); WDR 120dB; DNR: 3D; Defog (F-DNR); HLC; obiektyw: motor-zoom z automatyczną przysłoną, f=2.8 ~ 12 mm/F1.6; przełączanie dzień/noc: mechaniczny filtr podczerwieni; 30 kl/s dla wszystkich rozdzielczości; liczba strumieni: 3; kompresja wideo/audio: H.264, H.264+, H.265, H.265+, MJPEG / G.711; funkcje analizy obrazu: sabotaż, wykrywanie obiektów (pozostawienie obiektu), wykrywanie obiektów(zniknięcie obiektu), przekroczenie linii, wejście do strefy, wyjście ze strefy, detekcja wałęsania, detekcja twarzy, detekcja osób nienoszących maski, zliczanie przekroczeń linii, mapa ciepła, sabotaż (zmiana sceny), sabotaż (utrata ostrości), sabotaż (zmiana kolorystyki), rozróżnianie obiektów, zliczanie osób, zliczanie pojazdów, wtargnięcie, zliczanie obiektów w strefie, metadane wideo, wykrywanie nielegalnego parkowania; strefy prywatności: 4; detekcja ruchu; detekcja audio; zasięg IR do 50 m; wej./wyj. audio, wbudowany mikrofon; wej./wyj. alarmowe: 1/1 typu przekaźnik (maks. 12VDC/300mA); obsługa kart: microSD - pojemność do 256GB; wymiary (mm): 112 (Ф) x 100 (wys.); klasa szczelności: IP 67; obudowa: wandaloodporna, IK10,, aluminiowa, w kolorze białym; zasilanie: 12 VDC, PoE (IEEE 802.3af, Klasa 3); temp. pracy: -30°C ~ 60°C; Zgodność z NDAA; | NOVUS | 2409,00
NVIP-6V-6502M/F | Kamera IP 6 MPX motor-zoom z analizą obrazu w oparciu o Deep Learning; 6 MPX, CMOS 1/2.5” SmartSens; czułość: 0.008 lx (0 lx z włączonym IR); DSS: do 1/4 s; WDR (podwójne skanowanie przetwornika), 120dB; DNR: 3D; Defog (F-DNR); HLC; obiektyw: motor-zoom z automatyczną przysłoną, f=2.8 ~ 12 mm/F1.6; przełączanie dzień/noc: mechaniczny filtr podczerwieni; 30 kl/s dla wszystkich rozdzielczości; liczba strumieni: 3; kompresja wideo/audio: H.264, H.264+, H.265, H.265+, MJPEG / G.711; funkcje analizy obrazu: sabotaż, wykrywanie obiektów (pozostawienie obiektu), wykrywanie obiektów(zniknięcie obiektu), przekroczenie linii, wejście do strefy, wyjście ze strefy, detekcja wałęsania, detekcja twarzy, detekcja osób nienoszących maski, zliczanie przekroczeń linii, mapa ciepła, sabotaż (zmiana sceny), sabotaż (utrata ostrości), sabotaż (zmiana kolorystyki), rozróżnianie obiektów, zliczanie osób, zliczanie pojazdów, wtargnięcie, zliczanie obiektów w strefie, metadane wideo, wykrywanie nielegalnego parkowania; strefy prywatności: 4; detekcja ruchu; detekcja audio; zasięg IR do 50 m; wej./wyj. audio, wbudowany mikrofon; wej./wyj. alarmowe: 1/1 typu przekaźnik (maks. 12VDC/300mA); obsługa kart: microSD - pojemność do 256GB; wymiary (mm): 141 (Ф) x 100 (wys.); klasa szczelności: IP 67; obudowa: wandaloodporna, IK10,, aluminiowa, w kolorze białym, klosz z poliwęglanu; zasilanie: 12 VDC, PoE (IEEE 802.3af, Klasa 3); temp. pracy: -30°C ~ 60°C; Zgodność z NDAA; | NOVUS | 2715,00
NVIP-6F-6501 | Kamera IP 6 MPX wandaloodporna z obiektywem „rybie oko”; 6 MPX, CMOS 1/2.5” SmartSens; czułość: od 0.01 lx (0 lx z włączonym IR); DSS: do 1/3 s; WDR 120dB; DNR: 3D; Defog (F-DNR); HLC; obiektyw: f=1.65 mm/F2.0; przełączanie dzień/noc: mechaniczny filtr podczerwieni; 30 kl/s dla rozdzielczości: 3200 x 1800 (QHD+), 15 kl/s dla pozostałych rozdzielczości; liczba strumieni: 2; kompresja wideo/audio: H.264, H.264+, H.265, H.265+, MJPEG / G.711; funkcje analizy obrazu: przekroczenie linii, wejście do strefy, wyjście ze strefy, zliczanie obiektów, detekcja tłumu, mapa ciepła, wtargnięcie; strefy prywatności: 4; detekcja ruchu; zasięg IR do 20 m; wej./wyj. audio, wbudowany mikrofon podstawowy i mikrofon do redukcji szumów; wej./wyj. alarmowe: 1/1 typu przekaźnik (maks. 12VDC/300mA); obsługa kart: microSD - pojemność do 256GB; wymiary (mm): 130 (Ф) x 46 (wys.); klasa szczelności: IP 67; obudowa: wandaloodporna, IK10,, aluminiowa, w kolorze białym; zasilanie: 12 VDC, PoE (IEEE 802.3af, Klasa 3); temp. pracy: -30°C ~ 60°C; Zgodność z NDAA; | NOVUS | 2555,00
NVIP-6H-6511/F | Kamera IP 6 MPX z analizą obrazu w oparciu o Deep Learning; 6 MPX, CMOS 1/2.5” SmartSens; czułość: 0.008 lx (0 lx z włączonym IR); WDR 120dB; DNR: 3D; Defog (F-DNR); HLC; obiektyw: f=2.8 mm/F1.6; przełączanie dzień/noc: mechaniczny filtr podczerwieni; 30 kl/s dla wszystkich rozdzielczości; liczba strumieni: 3; kompresja wideo/audio: H.264, H.264+, H.265, H.265+, MJPEG / G.711; funkcje analizy obrazu: sabotaż, wykrywanie obiektów (pozostawienie obiektu), wykrywanie obiektów(zniknięcie obiektu), przekroczenie linii, wejście do strefy, wyjście ze strefy, detekcja wałęsania, detekcja twarzy, detekcja osób nienoszących maski, zliczanie przekroczeń linii, mapa ciepła, sabotaż (zmiana sceny), sabotaż (utrata ostrości), sabotaż (zmiana kolorystyki), rozróżnianie obiektów, zliczanie osób, zliczanie pojazdów, wtargnięcie, zliczanie obiektów w strefie, metadane wideo, wykrywanie nielegalnego parkowania; strefy prywatności: 4; detekcja ruchu; detekcja audio; zasięg IR do 50 m; wej./wyj. audio; wej./wyj. alarmowe: 1/1 typu przekaźnik (maks. 12VDC/300mA); obsługa kart: microSD - pojemność do 256GB; klasa szczelności: IP 67; Obudowa: aluminiowa, w kolorze białym, uchwyt ścienny z przepustem kablowym w zestawie , stopień ochrony IK10; zasilanie: 12 VDC, PoE (IEEE 802.3af, Klasa 3); temp. pracy: -30°C ~ 60°C; Zgodność z NDAA; | NOVUS | 1829,00
NVIP-6H-6502M/F | Kamera IP 6MPX motor-zoom z analizą obrazu w oparciu o Deep Learning; 6 MPX, CMOS 1/2.5” SmartSens; czułość: 0.008 lx (0 lx z włączonym IR); DSS: do 1/4 s; WDR (podwójne skanowanie przetwornika), 120dB; DNR: 3D; Defog (F-DNR); HLC; obiektyw: motor-zoom z automatyczną przysłoną, f=2.8 ~ 12 mm/F1.6; przełączanie dzień/noc: mechaniczny filtr podczerwieni; 30 kl/s dla wszystkich rozdzielczości; liczba strumieni: 3; kompresja wideo/audio: H.264, H.264+, H.265, H.265+, MJPEG / G.711; funkcje analizy obrazu: sabotaż, wykrywanie obiektów (pozostawienie obiektu), wykrywanie obiektów(zniknięcie obiektu), przekroczenie linii, wejście do strefy, wyjście ze strefy, detekcja wałęsania, detekcja twarzy, detekcja osób nienoszących maski, zliczanie przekroczeń linii, mapa ciepła, sabotaż (zmiana sceny), sabotaż (utrata ostrości), sabotaż (zmiana kolorystyki), rozróżnianie obiektów, zliczanie osób, zliczanie pojazdów, wtargnięcie, zliczanie obiektów w strefie, metadane wideo, wykrywanie nielegalnego parkowania; strefy prywatności: 4; detekcja ruchu; detekcja audio; zasięg IR do 50 m; wej./wyj. audio, wbudowany mikrofon; wej./wyj. alarmowe: 1/1 typu przekaźnik (maks. 12VDC/300mA); obsługa kart: microSD - pojemność do 256GB; klasa szczelności: IP 67; Obudowa: aluminiowa, w kolorze białym, uchwyt ścienny z przepustem kablowym w zestawie , stopień ochrony IK10; zasilanie: 12 VDC, PoE (IEEE 802.3af, Klasa 3); temp. pracy: -30°C ~ 60°C; Zgodność z NDAA; | NOVUS | 2489,00
NVIP-6H-6522M/F | Kamera IP 6MPX motor-zoom z analizą obrazu w oparciu o Deep Learning; 6 MPX, CMOS 1/2.5” SmartSens; czułość: 0.008 lx (0 lx z włączonym IR); DSS: do 1/4 s; WDR (podwójne skanowanie przetwornika), 120dB; DNR: 3D; Defog (F-DNR); HLC; obiektyw: motor-zoom z automatyczną przysłoną, f=2.8 ~ 12 mm/F1.6; przełączanie dzień/noc: mechaniczny filtr podczerwieni; 30 kl/s dla wszystkich rozdzielczości; liczba strumieni: 3; kompresja wideo/audio: H.264, H.264+, H.265, H.265+, MJPEG / G.711; funkcje analizy obrazu: sabotaż, wykrywanie obiektów (pozostawienie obiektu), wykrywanie obiektów(zniknięcie obiektu), przekroczenie linii, wejście do strefy, wyjście ze strefy, detekcja wałęsania, detekcja twarzy, detekcja osób nienoszących maski, zliczanie przekroczeń linii, mapa ciepła, sabotaż (zmiana sceny), sabotaż (utrata ostrości), sabotaż (zmiana kolorystyki), rozróżnianie obiektów, zliczanie osób, zliczanie pojazdów, wtargnięcie, zliczanie obiektów w strefie, metadane wideo, wykrywanie nielegalnego parkowania; strefy prywatności: 4; detekcja ruchu; detekcja audio; zasięg IR do 70 m; wej./wyj. audio, wbudowany mikrofon; wej./wyj. alarmowe: 1/1 typu przekaźnik (maks. 12VDC/300mA); obsługa kart: microSD - pojemność do 256GB; klasa szczelności: IP 67; Obudowa: aluminiowa, w kolorze białym, uchwyt ścienny z przepustem kablowym w zestawie , stopień ochrony IK10; zasilanie: 12 VDC, PoE (IEEE 802.3af, Klasa 3); temp. pracy: -30°C ~ 60°C; Zgodność z NDAA; | NOVUS | 2715,00
8 MPX
NVIP-8VE-6101/WL/LITE | Kamera IP 8 MPX wandaloodporna z oświetlaczem światła białego i IR; 8 MPX, CMOS 1/2.7” OmniVision; czułość: od 0.01 lx; DSS: do 1/3 s; WDR (podwójne skanowanie przetwornika); DNR: 3D; HLC; obiektyw: f=2.8 mm/F1.6; przełączanie dzień/noc: mechaniczny filtr podczerwieni; 20 kl/s dla wszystkich rozdzielczości; liczba strumieni: 2; kompresja wideo/audio: H.264, H.264+, H.265, H.265+, MJPEG / G.711; funkcje analizy obrazu: przekroczenie linii, wtargnięcie; strefy prywatności: 4; detekcja ruchu; zasięg IR do 30 m; Oświetlacz światła białego: zasięg do 30 m; wej. audio, wbudowany mikrofon; obsługa kart: microSD - pojemność do 256GB; wymiary (mm): 95 (Ф) x 83 (wys.); klasa szczelności: IP 67; obudowa: wandaloodporna, IK10,, aluminiowa, w kolorze białym; zasilanie: 12 VDC, PoE (IEEE 802.3af, Klasa 3); temp. pracy: -30°C ~ 60°C; Zgodność z NDAA; | NOVUS | 789,00
NVIP-8H-6101/WL/LITE | Kamera IP 8 MPX w obudowie z oświetlaczem światła białego i IR; 8 MPX, CMOS 1/2.7” OmniVision; czułość: od 0.01 lx; DSS: do 1/3 s; WDR (podwójne skanowanie przetwornika); DNR: 3D; HLC; obiektyw: f=2.8 mm/F1.6; przełączanie dzień/noc: mechaniczny filtr podczerwieni; 20 kl/s dla wszystkich rozdzielczości; liczba strumieni: 2; kompresja wideo/audio: H.264, H.264+, H.265, H.265+, MJPEG / G.711; funkcje analizy obrazu: przekroczenie linii, wtargnięcie; strefy prywatności: 4; detekcja ruchu; zasięg IR do 30 m; Oświetlacz światła białego: zasięg do 30 m; wej. audio, wbudowany mikrofon; obsługa kart: microSD - pojemność do 256GB; klasa szczelności: IP 67; Obudowa: aluminiowa, w kolorze białym, uchwyt ścienny z przepustem kablowym w zestawie , stopień ochrony IK10; zasilanie: 12 VDC, PoE (IEEE 802.3af, Klasa 3); temp. pracy: -30°C ~ 65°C; Zgodność z NDAA; | NOVUS | 789,00
NVIP-8VE-6201/WL-II | Kamera IP 8 MPX wandaloodporna z oświetlaczem światła białego i IR; 8 MPX, CMOS 1/2.8” SONY; czułość: od 0.02 lx; DSS: do 1/3 s; WDR (podwójne skanowanie przetwornika), 120dB; DNR: 3D; Defog (F-DNR); HLC; obiektyw: f=2.8 mm/F1.6; przełączanie dzień/noc: mechaniczny filtr podczerwieni; 20 kl/s dla, 30 kl/s dla pozostałych rozdzielczości; liczba strumieni: 3; kompresja wideo/audio: H.264, H.264+, H.265, H.265+, MJPEG / G.711; funkcje analizy obrazu: wykrywanie obiektów (pozostawienie obiektu), wykrywanie obiektów(zniknięcie obiektu), przekroczenie linii, sabotaż (zmiana sceny), sabotaż (utrata ostrości), sabotaż (zmiana kolorystyki), rozróżnianie obiektów, wtargnięcie, detekcja ruchu SMART; strefy prywatności: 4; detekcja ruchu; zasięg IR do 30 m; Oświetlacz światła białego: zasięg do 30 m; wej. audio, wbudowany mikrofon; obsługa kart: microSD - pojemność do 256GB; wymiary (mm): 95 (Ф) x 83 (wys.); klasa szczelności: IP 67; obudowa: wandaloodporna, IK10,, aluminiowa, w kolorze białym; zasilanie: 12 VDC, PoE (IEEE 802.3af, Klasa 3); temp. pracy: -30°C ~ 60°C; Zgodność z NDAA; | NOVUS | 1639,00
NVIP-8VE-6202M/WL-II | Kamera IP 8 MPX wandaloodporna z obiektywem motor-zoom; 8 MPX, CMOS 1/2.8” SONY; czułość: 0.02 lx (0 lx z włączonym IR); DSS: do 1/3 s; WDR (podwójne skanowanie przetwornika), 120dB; DNR: 3D; Defog (F-DNR); HLC; obiektyw: motor-zoom z automatyczną przysłoną, f=2.8 ~ 12 mm/F1.6; przełączanie dzień/noc: mechaniczny filtr podczerwieni; 20 kl/s dla, 30 kl/s dla pozostałych rozdzielczości; liczba strumieni: 3; kompresja wideo/audio: H.264, H.264+, H.265, H.265+ / G.711; funkcje analizy obrazu: wykrywanie obiektów (pozostawienie obiektu), wykrywanie obiektów(zniknięcie obiektu), przekroczenie linii, sabotaż (zmiana sceny), sabotaż (utrata ostrości), sabotaż (zmiana kolorystyki), rozróżnianie obiektów, wtargnięcie, detekcja ruchu SMART; strefy prywatności: 4; detekcja ruchu; zasięg IR do 50 m; Oświetlacz światła białego: zasięg do 30 m; wej./wyj. audio, wbudowany mikrofon; obsługa kart: microSD - pojemność do 256GB; wymiary (mm): 112 (Ф) x 100 (wys.); klasa szczelności: IP 67; obudowa: wandaloodporna, IK10,, aluminiowa, w kolorze białym; zasilanie: 12 VDC, PoE (IEEE 802.3af, Klasa 3); temp. pracy: -30°C ~ 60°C; Zgodność z NDAA; | NOVUS | 2149,00
NVIP-8H-6202M/WL-II | Kamera IP 8 MPX w obudowie z obiektywem motor-zoom; 8 MPX, CMOS 1/2.8” SONY; czułość: 0.02 lx (0 lx z włączonym IR); DSS: do 1/3 s; WDR (podwójne skanowanie przetwornika), 120dB; DNR: 3D; Defog (F-DNR); HLC; obiektyw: motor-zoom z automatyczną przysłoną, f=2.8 ~ 12 mm/F1.6; przełączanie dzień/noc: mechaniczny filtr podczerwieni; 30 kl/s dla pozostałych rozdzielczości; liczba strumieni: 3; kompresja wideo/audio: H.264, H.264+, H.265, H.265+ / G.711; funkcje analizy obrazu: wykrywanie obiektów (pozostawienie obiektu), wykrywanie obiektów(zniknięcie obiektu), przekroczenie linii, sabotaż (zmiana sceny), sabotaż (utrata ostrości), sabotaż (zmiana kolorystyki), rozróżnianie obiektów, wtargnięcie, detekcja ruchu SMART; strefy prywatności: 4; detekcja ruchu; zasięg IR do 50 m; Oświetlacz światła białego: zasięg do 30 m; wej. audio, wbudowany mikrofon; obsługa kart: microSD - pojemność do 256GB; klasa szczelności: IP 67; zasilanie: 12 VDC, PoE (IEEE 802.3af, Klasa 3); temp. pracy: -30°C ~ 60°C; Zgodność z NDAA; | NOVUS | 2149,00
NVIP-8H-6211/WL-II | Kamera IP 8 MPX w obudowie z oświetlaczem światła białego i IR; 8 MPX, CMOS 1/2.8” SONY; czułość: 0.02 lx (0 lx z włączonym IR); DSS: do 1/3 s; WDR (podwójne skanowanie przetwornika), 120dB; DNR: 3D; Defog (F-DNR); HLC; obiektyw: f=2.8 mm/F1.6; przełączanie dzień/noc: mechaniczny filtr podczerwieni; 30 kl/s dla pozostałych rozdzielczości; liczba strumieni: 3; kompresja wideo/audio: H.264, H.264+, H.265, H.265+ / G.711; funkcje analizy obrazu: wykrywanie obiektów (pozostawienie obiektu), wykrywanie obiektów(zniknięcie obiektu), przekroczenie linii, sabotaż (zmiana sceny), sabotaż (utrata ostrości), sabotaż (zmiana kolorystyki), rozróżnianie obiektów, wtargnięcie, detekcja ruchu SMART; strefy prywatności: 4; detekcja ruchu; zasięg IR do 50 m; Oświetlacz światła białego: zasięg do 30 m; wej. audio, wbudowany mikrofon; obsługa kart: microSD - pojemność do 256GB; klasa szczelności: IP 67; zasilanie: 12 VDC, PoE (IEEE 802.3af, Klasa 3); temp. pracy: -30°C ~ 60°C; Zgodność z NDAA; | NOVUS | 1775,00
8 MPX Kamery IP z analizą obrazu w oparciu o Deep Learning
NVIP-8H-6511/F-II | Kamera IP 8 MPX w obudowie; 8 MPX, CMOS 1/2.8” SONY STARVIS; czułość: 0.02 lx (0 lx z włączonym IR); DSS: do 1/3 s; WDR (podwójne skanowanie przetwornika), 120dB; DNR: 3D; Defog (F-DNR); HLC; obiektyw: f=2.8 mm/F1.6; przełączanie dzień/noc: mechaniczny filtr podczerwieni; 30 kl/s dla wszystkich rozdzielczości, 60 kl/s dla rozdzielczości: 1920 x 1080 (Full HD); liczba strumieni: 3; kompresja wideo/audio: H.264, H.264+, H.265, H.265+, MJPEG / G.711; funkcje analizy obrazu: sabotaż, wykrywanie obiektów (pozostawienie obiektu), wykrywanie obiektów(zniknięcie obiektu), przekroczenie linii, wejście do strefy, wyjście ze strefy, detekcja wałęsania, detekcja twarzy, detekcja osób nienoszących maski, zliczanie przekroczeń linii, mapa ciepła, sabotaż (zmiana sceny), sabotaż (utrata ostrości), sabotaż (zmiana kolorystyki), rozróżnianie obiektów, zliczanie osób, zliczanie pojazdów, wtargnięcie, zliczanie obiektów w strefie, metadane wideo, wykrywanie nielegalnego parkowania; strefy prywatności: 4; detekcja ruchu; detekcja audio; zasięg IR do 50 m; wej./wyj. audio; obsługa kart: microSD - pojemność do 256GB; klasa szczelności: IP 67; zasilanie: 12 VDC, PoE (IEEE 802.3af, Klasa 3); temp. pracy: -30°C ~ 60°C; Zgodność z NDAA; Produkt projektowy | NOVUS | 2459,00
NVIP-8V-6511/F-II | Kamera IP 8 MPX z analizą obrazu w oparciu o Deep Learning; 8 MPX, CMOS 1/2.8” SONY STARVIS; czułość: 0.02 lx (0 lx z włączonym IR); DSS: do 1/3 s; WDR (podwójne skanowanie przetwornika), 120dB; DNR: 2D, 3D; Defog (F-DNR); HLC; obiektyw: f=2.8 mm/F1.6; przełączanie dzień/noc: mechaniczny filtr podczerwieni; 30 kl/s dla wszystkich rozdzielczości; liczba strumieni: 3; kompresja wideo/audio: H.264, H.264+, H.265, H.265+, MJPEG / G.711; funkcje analizy obrazu: sabotaż, wykrywanie obiektów (pozostawienie obiektu), wykrywanie obiektów(zniknięcie obiektu), przekroczenie linii, wejście do strefy, wyjście ze strefy, zliczanie obiektów, detekcja wałęsania, detekcja tłumu, detekcja twarzy, detekcja osób nienoszących maski, zliczanie przekroczeń linii, mapa ciepła, sabotaż (zmiana sceny), sabotaż (utrata ostrości), sabotaż (zmiana kolorystyki), rozróżnianie obiektów, zliczanie osób, zliczanie pojazdów, wtargnięcie, zliczanie obiektów w strefie, metadane wideo, wykrywanie nielegalnego parkowania; strefy prywatności: 4; detekcja ruchu; zasięg IR do 30 m; wej./wyj. audio, wbudowany mikrofon podstawowy i mikrofon do redukcji szumów; wej./wyj. alarmowe: 1/1 typu przekaźnik (maks. 12VDC/300mA); obsługa kart: microSD - pojemność do 256GB; wymiary (mm): 110 (Ф) x 65 (wys.); klasa szczelności: IP 67; obudowa: wandaloodporna, IK10,, aluminiowa, w kolorze białym; zasilanie: 12 VDC, PoE (IEEE 802.3af, Klasa 3); temp. pracy: -30°C ~ 60°C; Zgodność z NDAA; | NOVUS | 2035,00
NVIP-8VE-6502M/F-II | Kamera IP 8 MPX motor-zoom z analizą obrazu w oparciu o Deep Learning; 8 MPX, CMOS 1/2.8” SONY STARVIS; czułość: 0.015 lx (0 lx z włączonym IR); DSS: do 1/3 s; WDR (podwójne skanowanie przetwornika), 120dB; DNR: 3D; Defog (F-DNR); HLC; obiektyw: motor-zoom, f=2.8 ~ 12 mm/F1.4; przełączanie dzień/noc: mechaniczny filtr podczerwieni; 30 kl/s dla wszystkich rozdzielczości, 60 kl/s dla 1920 x 1080 (Full HD); liczba strumieni: 3; kompresja wideo/audio: H.264, H.264+, H.265, H.265+, MJPEG / G.711; funkcje analizy obrazu: sabotaż, wykrywanie obiektów (pozostawienie obiektu), wykrywanie obiektów(zniknięcie obiektu), przekroczenie linii, wejście do strefy, wyjście ze strefy, zliczanie obiektów, detekcja wałęsania, detekcja tłumu, detekcja twarzy, detekcja osób nienoszących maski, zliczanie przekroczeń linii, mapa ciepła, sabotaż (zmiana sceny), sabotaż (utrata ostrości), sabotaż (zmiana kolorystyki), rozróżnianie obiektów, zliczanie osób, zliczanie pojazdów, wtargnięcie, zliczanie obiektów w strefie, metadane wideo, wykrywanie nielegalnego parkowania; strefy prywatności: 4; detekcja ruchu; detekcja audio; zasięg IR do 50 m; wej. audio, wbudowany mikrofon; obsługa kart: microSD - pojemność do 256GB; wymiary (mm): 112 (Ф) x 100 (wys.); klasa szczelności: IP 67; obudowa: wandaloodporna, IK10,, aluminiowa, w kolorze białym; zasilanie: 12 VDC, PoE (IEEE 802.3af, Klasa 3); temp. pracy: -30°C ~ 60°C; Zgodność z NDAA; | NOVUS | 3019,00
NVIP-8H-6522M/F-II | Kamera IP 8 MPX motor-zoom z analizą obrazu w oparciu o Deep Learning; 8 MPX, CMOS 1/2.8” SONY STARVIS; czułość: 0.015 lx (0 lx z włączonym IR); DSS: do 1/3 s; WDR (podwójne skanowanie przetwornika), 120dB; DNR: 2D, 3D; Defog (F-DNR); HLC; obiektyw: motor-zoom, f=2.8 ~ 12 mm/F1.4; przełączanie dzień/noc: mechaniczny filtr podczerwieni; 30 kl/s dla wszystkich rozdzielczości, 60 kl/s dla rozdzielczości: 1920 x 1080 (Full HD); liczba strumieni: 3; kompresja wideo/audio: H.264, H.264+, H.265, H.265+, MJPEG / G.711; funkcje analizy obrazu: sabotaż, wykrywanie obiektów (pozostawienie obiektu), wykrywanie obiektów(zniknięcie obiektu), przekroczenie linii, wejście do strefy, wyjście ze strefy, detekcja wałęsania, detekcja twarzy, zliczanie przekroczeń linii, mapa ciepła, sabotaż (zmiana sceny), sabotaż (utrata ostrości), sabotaż (zmiana kolorystyki), rozróżnianie obiektów, wtargnięcie, zliczanie obiektów w strefie, metadane wideo, wykrywanie nielegalnego parkowania; strefy prywatności: 4; detekcja ruchu; detekcja audio; zasięg IR do 70 m (zależny od zoomu); wej./wyj. audio; wej./wyj. alarmowe: 1/1 typu przekaźnik (maks. 12VDC/300mA); obsługa kart: microSD - pojemność do 256GB; klasa szczelności: IP 67; Obudowa: aluminiowa, w kolorze białym, uchwyt ścienny z przepustem kablowym w zestawie , stopień ochrony IK10; zasilanie: 12 VDC, PoE (IEEE 802.3af, Klasa 3); temp. pracy: -30°C ~ 60°C; Zgodność z NDAA; | NOVUS | 3349,00
NOWOŚĆ! NVIP-8PVE-6501/FWLAD | Kamera IP 8 MPX panoramiczna z analizą obrazu i aktywnym odstraszaniem; 4 MPX, CMOS 1/2.7” SmartSens x 2; czułość: 0.0032 lx (0 lx z włączonym IR); DSS: do 1/3 s; WDR; DNR: 3D; Defog (F-DNR); HLC; obiektyw: f=2.8 mm/F1.6; przełączanie dzień/noc: mechaniczny filtr podczerwieni; 30 kl/s dla wszystkich rozdzielczości; liczba strumieni: 3; kompresja wideo/audio: H.264, H.264+, H.265, H.265+, MJPEG / G.711; funkcje analizy obrazu: wykrywanie obiektów (pozostawienie obiektu), wykrywanie obiektów(zniknięcie obiektu), przekroczenie linii, wejście do strefy, wyjście ze strefy, detekcja wałęsania, detekcja twarzy, zliczanie przekroczeń linii, mapa ciepła, sabotaż (zmiana sceny), sabotaż (utrata ostrości), sabotaż (zmiana kolorystyki), wtargnięcie, zliczanie obiektów w strefie, detekcja ruchu SMART, metadane wideo, wykrywanie nielegalnego parkowania; strefy prywatności: 4; detekcja ruchu; detekcja audio; zasięg IR do 30 m; Oświetlacz światła białego: zasięg do 20 m; wej./wyj. audio, wbudowany mikrofon/głośnik; wej./wyj. alarmowe: 1/1 typu przekaźnik (maks. 12VDC/300mA); obsługa kart: microSD - pojemność do 256GB; wymiary (mm): 112 (Ф) x 103 (wys.); klasa szczelności: IP 66; obudowa: wandaloodporna, aluminiowa, w kolorze białym, klosz z poliwęglanu; zasilanie: 12 VDC, PoE+ (IEEE 802.3at, Klasa 4); temp. pracy: -30°C ~ 60°C; Zgodność z NDAA; | NOVUS | 2149,00
12 MPX Kamery IP z analizą obrazu w oparciu o Deep Learning
NVIP-12F-6501 | Kamera IP 12 MPX wandaloodporna z obiektywem „rybie oko”; 12 MPX, CMOS 1/1.7” SONY STARVIS; czułość: od 0.01 lx (0 lx z włączonym IR); DSS: do 1/3 s; WDR; DNR: 3D; Defog (F-DNR); HLC; obiektyw: f=1.65 mm/F2.0; przełączanie dzień/noc: mechaniczny filtr podczerwieni; 15 kl/s dla rozdzielczości: 4000 x 3000, 25 kl/s dla pozostałych rozdzielczości; liczba strumieni: 2; kompresja wideo/audio: H.264, H.264+, H.265, H.265+, MJPEG / G.711; funkcje analizy obrazu: przekroczenie linii, wejście do strefy, wyjście ze strefy, naruszenie strefy, zliczanie obiektów, detekcja tłumu, mapa ciepła; strefy prywatności: 4; detekcja ruchu; zasięg IR do 20 m; wej./wyj. audio, wbudowany mikrofon podstawowy i mikrofon do redukcji szumów; wej./wyj. alarmowe: 1/1 typu przekaźnik (maks. 12VDC/300mA); obsługa kart: microSD - pojemność do 256GB; wymiary (mm): 130 (Ф) x 46 (wys.); klasa szczelności: IP 67; obudowa: wandaloodporna, IK10,, aluminiowa, w kolorze białym; zasilanie: 12 VDC, PoE (IEEE 802.3af, Klasa 3); temp. pracy: -30°C ~ 60°C; Zgodność z NDAA; | NOVUS | 3725,00
NVIP-12H-6522M/F | Kamera IP 12 MPX motor-zoom z analizą obrazu w oparciu o Deep Learning; 12 MPX, CMOS 1/1.7” SONY Exmor R STARVIS; czułość: 0.006 lx (0 lx z włączonym IR); DSS: do 1/3 s; DNR: 3D; Defog (F-DNR); HLC; obiektyw: motor-zoom z automatyczną przysłoną, f=2.8 ~ 12 mm/F1.4; przełączanie dzień/noc: mechaniczny filtr podczerwieni; 30 kl/s dla wszystkich rozdzielczości; liczba strumieni: 5; kompresja wideo/audio: H.264, H.264+, H.265, H.265+, MJPEG / G.711; funkcje analizy obrazu: sabotaż, wykrywanie obiektów (pozostawienie obiektu), wykrywanie obiektów(zniknięcie obiektu), przekroczenie linii, wejście do strefy, wyjście ze strefy, naruszenie strefy, detekcja twarzy, detekcja osób nienoszących maski, zliczanie przekroczeń linii, mapa ciepła, sabotaż (zmiana sceny), sabotaż (utrata ostrości), sabotaż (zmiana kolorystyki), rozróżnianie obiektów, zliczanie osób, zliczanie pojazdów, wtargnięcie, zliczanie obiektów w strefie; strefy prywatności: 4; detekcja ruchu; zasięg IR do 70 m (zależny od zoomu); wej./wyj. audio, wbudowany mikrofon; wej./wyj. alarmowe: 1/1 typu przekaźnik (max. 1A 30VDC); obsługa kart: microSD - pojemność do 512GB; klasa szczelności: IP 67; zasilanie: 12 VDC, PoE (IEEE 802.3af, Klasa 3); temp. pracy: -30°C ~ 60°C; Zgodność z NDAA; Produkt projektowy | NOVUS | 4299,00
Akcesoria do kamer IP stacjonarnych serii 6000
NVB-6005JB | Adapter ścienny/sufitowy, wewnętrzny/zewnętrzny; zastosowanie: wybrane modele kamer serii 6000 IP (szczegółowa lista kompatybilnych kamer i innych produktów znajduje się na stronie www w pliku w zakładce &quot;Pliki do pobrania&quot;); wykonanie: aluminium; kolor biały; wymiary (mm): 152 φ x 35 (wysokość); Produkt dostępny do wyczerpania stanów magazynowych | NOVUS | 75,00
NVB-6025JB | Adapter ścienny/sufitowy, wewnętrzny/zewnętrzny; zastosowanie: wybrane modele kamer serii 6000 IP (szczegółowa lista kompatybilnych kamer i innych produktów znajduje się na stronie www w pliku w zakładce &quot;Pliki do pobrania&quot;); wykonanie: aluminium; kolor biały; wymiary (mm): 112 φ x 55 (wysokość); | NOVUS | 139,00
NVB-6025JB/7043 | Adapter ścienny/sufitowy, wewnętrzny/zewnętrzny; zastosowanie: wybrane modele kamer serii 6000 IP (szczegółowa lista kompatybilnych kamer i innych produktów znajduje się na stronie www w pliku w zakładce &quot;Pliki do pobrania&quot;); wykonanie: aluminium; kolor szary; wymiary (mm): 112 φ x 55 (wysokość); | NOVUS | 145,00
NVB-6030JB | Adapter ścienny/sufitowy, wewnętrzny/zewnętrzny; zastosowanie: wybrane modele kamer serii 6000 IP (szczegółowa lista kompatybilnych kamer i innych produktów znajduje się na stronie www w pliku w zakładce &quot;Pliki do pobrania&quot;); wykonanie: aluminium; kolor biały; IP 66; wymiary (mm): 118 φ x 47 (wysokość); | NOVUS | 129,00
NVB-6030JB/7043 | Adapter ścienny/sufitowy, wewnętrzny/zewnętrzny; zastosowanie: wybrane modele kamer serii 6000 IP (szczegółowa lista kompatybilnych kamer i innych produktów znajduje się na stronie www w pliku w zakładce &quot;Pliki do pobrania&quot;); wykonanie: aluminium; kolor szary; IP 66; wymiary (mm): 118 φ x 47 (wysokość); | NOVUS | 135,00
NVB-6035JB | Adapter ścienny/sufitowy, wewnętrzny/zewnętrzny; zastosowanie: wybrane modele kamer serii 6000 IP (szczegółowa lista kompatybilnych kamer i innych produktów znajduje się na stronie www w pliku w zakładce &quot;Pliki do pobrania&quot;); wykonanie: aluminium; kolor biały; IP 66; wymiary (mm): 140 φ x 50 (wysokość); | NOVUS | 139,00
NVB-6035JB/7043 | Adapter ścienny/sufitowy, wewnętrzny/zewnętrzny; zastosowanie: wybrane modele kamer serii 6000 IP (szczegółowa lista kompatybilnych kamer i innych produktów znajduje się na stronie www w pliku w zakładce &quot;Pliki do pobrania&quot;); wykonanie: aluminium; kolor szary; IP 66; wymiary (mm): 140 φ x 50 (wysokość); | NOVUS | 145,00
NVB-6040JB | Adapter ścienny/sufitowy, wewnętrzny/zewnętrzny; zastosowanie: wybrane modele kamer serii 6000 IP (szczegółowa lista kompatybilnych kamer i innych produktów znajduje się na stronie www w pliku w zakładce &quot;Pliki do pobrania&quot;); wykonanie: aluminium; kolor biały; IP 66; wymiary (mm): 156 φ x 50 (wysokość); | NOVUS | 149,00
NVB-6045JB | Adapter ścienny/sufitowy wewnętrzny/zewnętrzny; zastosowanie: wybrane modele kamer serii 6000 IP (szczegółowa lista kompatybilnych kamer i innych produktów znajduje się na stronie www w pliku w zakładce &quot;Pliki do pobrania&quot;); wykonanie: aluminium; kolor biały; wymiary (mm): 131 φ x 33 (wysokość); | NOVUS | 125,00
NVB-6050JB-II | Adapter ścienny/sufitowy, wewnętrzny; zastosowanie: wybrane modele kamer serii 6000 IP (szczegółowa lista kompatybilnych kamer i innych produktów znajduje się na stronie www w pliku w zakładce &quot;Pliki do pobrania&quot;); wykonanie: stop aluminium; kolor biały; wymiary (mm): 110 φ x 39 (wysokość); | NOVUS | 85,00
NVB-6050JB-II/7043 | Adapter ścienny/sufitowy, wewnętrzny; zastosowanie: wybrane modele kamer serii 6000 IP (szczegółowa lista kompatybilnych kamer i innych produktów znajduje się na stronie www w pliku w zakładce &quot;Pliki do pobrania&quot;); wykonanie: stop aluminium; kolor szary; wymiary (mm): 110 φ x 39 (wysokość); | NOVUS | 89,00
NVB-6055JB | Adapter ścienny/sufitowy, wewnętrzny; zastosowanie: wybrane modele kamer serii 6000 IP (szczegółowa lista kompatybilnych kamer i innych produktów znajduje się na stronie www w pliku w zakładce &quot;Pliki do pobrania&quot;); wykonanie: stop aluminium; kolor biały; wymiary (mm): 132 φ x 39 (wysokość); | NOVUS | 95,00
NVB-6055JB/7043 | Adapter ścienny/sufitowy, wewnętrzny; zastosowanie: wybrane modele kamer serii 6000 IP (szczegółowa lista kompatybilnych kamer i innych produktów znajduje się na stronie www w pliku w zakładce &quot;Pliki do pobrania&quot;); wykonanie: stop aluminium; kolor szary; wymiary (mm): 132 φ x 39 (wysokość); | NOVUS | 99,00
NVB-6000WB | Uchwyt ścienny; zastosowanie: wybrane modele kamer serii 6000 IP (szczegółowa lista kompatybilnych kamer i innych produktów znajduje się na stronie www w pliku w zakładce &quot;Pliki do pobrania&quot;); wykonanie: aluminium; kolor biały; wymiary (mm): 129.5 (szer.) x 74.5 (wys.) x 155 (dł.); | NOVUS | 135,00
NVB-6000WB/7043 | Uchwyt ścienny; zastosowanie: wybrane modele kamer serii 6000 IP (szczegółowa lista kompatybilnych kamer i innych produktów znajduje się na stronie www w pliku w zakładce &quot;Pliki do pobrania&quot;); wykonanie: aluminium; kolor szary; wymiary (mm): 129.5 (szer.) x 74.5 (wys.) x 155 (dł.); | NOVUS | 139,00
NVB-6000PA | Adapter słupowy; zastosowanie: wybrane modele kamer serii 6000 IP (szczegółowa lista kompatybilnych kamer i innych produktów znajduje się na stronie www w pliku w zakładce &quot;Pliki do pobrania&quot;); wykonanie: adapter: stal, opaski: stal nierdzewna; kolor biały; wymiary (mm): 164 (szer.) x 215 (wys.) zakres średnic φ = 80 ~ 140; | NOVUS | 205,00
NVB-6050PA | Adapter słupowy; zastosowanie: wybrane modele kamer serii 6000 IP (szczegółowa lista kompatybilnych kamer i innych produktów znajduje się na stronie www w pliku w zakładce &quot;Pliki do pobrania&quot;); wykonanie: adapter: aluminium, opaski: stal nierdzewna; kolor biały; wymiary (mm): 104 (szer.) x 140 (wys.) zakres średnic φ = 80 ~ 140; | NOVUS | 139,00
NVB-6050PA/7043 | Adapter słupowy; zastosowanie: wybrane modele kamer serii 6000 IP (szczegółowa lista kompatybilnych kamer i innych produktów znajduje się na stronie www w pliku w zakładce &quot;Pliki do pobrania&quot;); wykonanie: adapter: aluminium, opaski: stal nierdzewna; kolor szary; wymiary (mm): 104 (szer.) x 140 (wys.) zakres średnic φ = 80 ~ 140; | NOVUS | 145,00
NVB-6015VB | Uchwyt ścienny, wewnętrzny/zewnętrzny; zastosowanie: wybrane modele kamer serii 6000 IP (szczegółowa lista kompatybilnych kamer i innych produktów znajduje się na stronie www w pliku w zakładce &quot;Pliki do pobrania&quot;); wykonanie: aluminium; kolor biały; wymiary (mm): 136 φ x 120 (wysokość); | NOVUS | 175,00
NVB-6020FMB | Adapter do sufitu podwieszanego; zastosowanie: kamery IP serii 3000 i 6000 (szczegółowa lista kompatybilnych kamer i innych produktów znajduje się na stronie www w pliku w zakładce &quot;Pliki do pobrania&quot;); wykonanie: plastik, stal; kolor biały; wymiary (mm): 233 φ x 80 (wysokość); | NOVUS | 235,00
NVB-6600CB | Uchwyt sufitowy z przepustem kablowym; zastosowanie: wybrane modele kamer serii 6000 IP (szczegółowa lista kompatybilnych kamer i innych produktów znajduje się na stronie www w pliku w zakładce &quot;Pliki do pobrania&quot;); wykonanie: aluminium; kolor biały; wymiary (mm): 130 φ x 220 (wysokość); | NOVUS | 209,00
NVB-6600WB | Uchwyt ścienny z przepustem kablowym; zastosowanie: wybrane modele kamer serii 6000 IP (szczegółowa lista kompatybilnych kamer i innych produktów znajduje się na stronie www w pliku w zakładce &quot;Pliki do pobrania&quot;); wykonanie: aluminium; kolor biały; wymiary (mm): 130 (szer.) x 170 (wys.) x 195 (dł.); | NOVUS | 199,00
NOWOŚĆ! NVB-6080WB | Adapter ścienny, wewnętrzny/zewnętrzny; zastosowanie: kamery IP serii 6000 (z wykorzystaniem jednego z adapterów przejściowych: NVB-6081CAP, NVB-6082CAP lub NVB-6083CAP). Szczegółowa lista kompatybilnych kamer i innych produktów znajduje się na stronie www, w pliku dostępnym w zakładce &quot;Pliki do pobrania&quot;; wykonanie: aluminium; kolor biały; wymiary (mm): 98 (szer.) x 165 (wys.) x 216 (dł.); | NOVUS | 199,00
NOWOŚĆ! NVB-6081CAP | Adapter przejściowy do uchwytu ściennego, wewnętrzny/zewnętrzny; zastosowanie: do zamontowania kamer IP serii 6000 do adaptera ściennego NVB-6080WB. Szczegółowa lista kompatybilnych kamer i innych produktów znajduje się na stronie www, w pliku dostępnym w zakładce &quot;Pliki do pobrania&quot;; wykonanie: aluminium; kolor biały; wymiary (mm): 112 φ x 49 (wysokość); | NOVUS | 59,00
NOWOŚĆ! NVB-6082CAP | Adapter przejściowy do uchwytu ściennego, wewnętrzny/zewnętrzny; zastosowanie: do zamontowania kamer IP serii 6000 do adaptera ściennego NVB-6080WB. Szczegółowa lista kompatybilnych kamer i innych produktów znajduje się na stronie www, w pliku dostępnym w zakładce &quot;Pliki do pobrania&quot;; wykonanie: aluminium; kolor biały; wymiary (mm): 97 φ x 44 (wysokość); | NOVUS | 59,00
NOWOŚĆ! NVB-6083CAP | Adapter przejściowy do uchwytu ściennego, wewnętrzny/zewnętrzny; zastosowanie: do zamontowania kamer IP serii 6000 do adaptera ściennego NVB-6080WB. Szczegółowa lista kompatybilnych kamer i innych produktów znajduje się na stronie www, w pliku dostępnym w zakładce &quot;Pliki do pobrania&quot;; wykonanie: aluminium; kolor biały; wymiary (mm): 142 φ x 49 (wysokość); | NOVUS | 75,00
U-BOX | Adapter słupowy; Uchwyt przeznaczony jest do montażu kamer na słupie. Używany jest zarówno do kamer AHD jak i kamer IP w obudowie, ma także przewidziane miejsce na montaż puszki łączeniowej (instalacyjnej). Blacha cynkowana galwanicznie oraz lakier zabezpieczający. Wymiary (mm): 150 (szer.) x 230 (wys.) x 55 (gł.) zakres średnic φ = 55 ~ 150 mm. | EWIMAR | 112,00

## Kamery IP szybkoobrotowe se._1
Systemy IP |  |  |  | Spis treści
Kamery IP szybkoobrotowe serii 6000
Wszystkie kamery marki Novus współpracują z oprogramowaniem do monitoringu wizyjnego Novus Management System (NMS) oraz rejestratorami sieciowymi opisanymi w sekcji REJESTRATORY IP NOVUS
Kamery IP szybkoobrotowe z analizą obrazu w oparciu o Deep Learning
NVIP-2SD-6540/15 | Kamera IP 2 MPX szybkoobrotowa ze śledzeniem obiektów; 2 MPX, CMOS 1/2.8” SmartSens; czułość: od 0.00025 lx (0 lx z włączonym IR); DSS: do 1 s; WDR (podwójne skanowanie przetwornika), 128dB; DNR: 2D, 3D; HLC; zoom optyczny: 15x; obiektyw: motor-zoom z automatyczną przysłoną, f=5 ~ 75 mm/F1.6 ~ F2.8; przełączanie dzień/noc: mechaniczny filtr podczerwieni; 30 kl/s dla wszystkich rozdzielczości; liczba strumieni: 3; kompresja wideo/audio: H.264, H.264+, H.265, H.265+, MJPEG / -; presety: 360 w tym 21 presety specjalne (funkcyjne); patrole: 8; trasy obserwacji: 4; funkcje analizy obrazu: sabotaż, przekroczenie linii, wejście do strefy, wyjście ze strefy, sabotaż (zmiana sceny), sabotaż (utrata ostrości), sabotaż (zmiana kolorystyki), rozróżnianie obiektów, śledzenie obiektów, wtargnięcie; strefy prywatności: 4; detekcja ruchu; zasięg IR do 200 m (zależny od zoomu); obsługa kart: microSD - pojemność do 256GB; klasa szczelności: IP 66; Obudowa: aluminiowa, w kolorze białym, stopień ochrony IK10, , w zestawie: obudowa zewnętrzna (zintegrowana z kamerą), uchwyt ścienny; zasilanie: 12 VDC, PoE (IEEE 802.3af, Klasa 3); temp. pracy: -30°C ~ 65°C; Zgodność z NDAA; | NOVUS | 2029,00
NVIP-2SD-6540/25/F-II | Kamera IP 2 MPX szybkoobrotowa z rozpoznawaniem twarzy i śledzeniem obiektów; 2 MPX, CMOS 1/2.8” SmartSens; czułość: od 0.00025 lx (0 lx z włączonym IR); WDR (podwójne skanowanie przetwornika), 128dB; DNR: 2D, 3D; Defog (F-DNR); HLC; zoom optyczny: 25x; obiektyw: motor-zoom z automatyczną przysłoną, f=4.8 ~ 120 mm/F1.6 ~ F3.8; przełączanie dzień/noc: mechaniczny filtr podczerwieni; 30 kl/s dla wszystkich rozdzielczości; liczba strumieni: 3; kompresja wideo/audio: H.264, H.264+, H.265, H.265+, MJPEG / G.711; presety: 360 w tym 20 presety specjalne (funkcyjne); patrole: 8; trasy obserwacji: 4; funkcje analizy obrazu: automatyczne śledzenie obiektów (Auto Tracking) powiązane z funkcjami analizy obrazu, sabotaż, przekroczenie linii, wejście do strefy, wyjście ze strefy, zliczanie przekroczeń linii, sabotaż (zmiana sceny), sabotaż (utrata ostrości), sabotaż (zmiana kolorystyki), detekcja wkroczenia obiektu do strefy i jego śledzenie, rozróżnianie obiektów, porównywanie twarzy; strefy prywatności: 4; detekcja ruchu; zasięg IR do 300 m (zależny od zoomu); wej./wyj. audio; wej./wyj. alarmowe: 1/1 typu przekaźnik (maks. 12VDC/300mA); obsługa kart: microSD - pojemność do 256GB; klasa szczelności: IP 66; Obudowa: aluminiowa, w kolorze białym, stopień ochrony IK10, , w zestawie: obudowa zewnętrzna (zintegrowana z kamerą), uchwyt ścienny; zasilanie: 12 VDC, PoE+ (IEEE 802.3at, Klasa 4); temp. pracy: -40°C ~ 65°C; wbudowana grzałka; Zgodność z NDAA; | NOVUS | 2889,00
NVIP-4SD-6510/3/F | Kamera IP 4 MPX kopułowa PTZ z rozpoznawaniem twarzy i śledzeniem obiektów; 4 MPX, CMOS 1/2.7” SmartSens; czułość: 0.004 lx (0 lx z włączonym IR); WDR; DNR: 3D; HLC; zoom optyczny: 3x; obiektyw: motor-zoom z automatyczną przysłoną, f=3.18 ~ 7.42 mm/F1.6 ~ F2.7; przełączanie dzień/noc: mechaniczny filtr podczerwieni; 30 kl/s dla wszystkich rozdzielczości; liczba strumieni: 3; kompresja wideo/audio: H.264, H.264+, H.265, H.265+, MJPEG / G.711; presety: 360 w tym 21 presety specjalne (funkcyjne); patrole: 8; funkcje analizy obrazu: automatyczne śledzenie obiektów (Auto Tracking) powiązane z funkcjami analizy obrazu, sabotaż, przekroczenie linii, wejście do strefy, wyjście ze strefy, sabotaż (zmiana sceny), sabotaż (utrata ostrości), sabotaż (zmiana kolorystyki), rozróżnianie obiektów, rozpoznawanie twarzy, porównywanie twarzy, wtargnięcie; strefy prywatności: 8; detekcja ruchu; zasięg IR do 20 m; wej./wyj. audio, wbudowany mikrofon; wej./wyj. alarmowe: 1/1 typu przekaźnik (maks. 12VDC/300mA); obsługa kart: microSD - pojemność do 256GB; wymiary (mm): 116 (Ф) x 82 (wys.); klasa szczelności: IP 67; obudowa: wandaloodporna, IK10,, aluminiowa, w kolorze białym, klosz z poliwęglanu; zasilanie: 12 VDC, PoE (IEEE 802.3af, Klasa 3); temp. pracy: -30°C ~ 60°C; Zgodność z NDAA; | NOVUS | 1390,00
NVIP-4SD-6543/25/F | Kamera IP 4 MPX szybkoobrotowa z autonomicznym rozpoznawaniem twarzy i śledzeniem obiektów; 4 MPX, CMOS 1/2.7” SmartSens; czułość: od 0.002 lx (0 lx z włączonym IR); WDR (podwójne skanowanie przetwornika), 120dB; DNR: 2D, 3D; Defog (F-DNR); HLC; zoom optyczny: 25x; obiektyw: motor-zoom z automatyczną przysłoną, f=4.8 ~ 120 mm/F1.65 ~ F3.8; przełączanie dzień/noc: mechaniczny filtr podczerwieni; 30 kl/s dla wszystkich rozdzielczości; liczba strumieni: 3; kompresja wideo/audio: H.264, H.264+, H.265, H.265+, MJPEG / G.711; presety: 360 w tym 20 presety specjalne (funkcyjne); patrole: 8; trasy obserwacji: 4; funkcje analizy obrazu: automatyczne śledzenie obiektów (Auto Tracking) powiązane z funkcjami analizy obrazu, sabotaż, przekroczenie linii, wejście do strefy, wyjście ze strefy, zliczanie przekroczeń linii, sabotaż (zmiana sceny), sabotaż (utrata ostrości), sabotaż (zmiana kolorystyki), detekcja wkroczenia obiektu do strefy i jego śledzenie, rozróżnianie obiektów, porównywanie twarzy, wtargnięcie; strefy prywatności: 8; detekcja ruchu; zasięg IR do 160 m (zależny od zoomu); wej./wyj. audio; wej./wyj. alarmowe: 1 (NO/NC)/1 typu przekaźnik; obsługa kart: microSD - pojemność do 256GB; klasa szczelności: IP 66; Obudowa: aluminiowa, w kolorze białym, stopień ochrony IK10, , w zestawie: obudowa zewnętrzna (zintegrowana z kamerą), uchwyt ścienny; zasilanie: 12 VDC, PoE+ (IEEE 802.3at, Klasa 4); temp. pracy: -40°C ~ 60°C; wbudowana grzałka; Zgodność z NDAA; | NOVUS | 3425,00
NVIP-4SD-6550/40 | Kamera IP 4 MPX szybkoobrotowa ze śledzeniem obiektów; 4 MPX, CMOS 1/2.7” SmartSens; czułość: od 0.001 lx (0 lx z włączonym IR); WDR (podwójne skanowanie przetwornika), 120dB; DNR: 2D, 3D; Defog (F-DNR); HLC; zoom optyczny: 40x; obiektyw: motor-zoom z automatyczną przysłoną, f=4.5 ~ 180 mm/F1.2 ~ F3.5; przełączanie dzień/noc: mechaniczny filtr podczerwieni; 30 kl/s dla wszystkich rozdzielczości; liczba strumieni: 3; kompresja wideo/audio: H.264, H.264+, H.265, H.265+, MJPEG / G.711; presety: 360 w tym 21 presety specjalne (funkcyjne); patrole: 8; trasy obserwacji: 4; funkcje analizy obrazu: automatyczne śledzenie obiektów (Auto Tracking) powiązane z funkcjami analizy obrazu, sabotaż, przekroczenie linii, wejście do strefy, wyjście ze strefy, zliczanie przekroczeń linii, sabotaż (zmiana sceny), sabotaż (utrata ostrości), sabotaż (zmiana kolorystyki), rozróżnianie obiektów, wtargnięcie; strefy prywatności: 8; detekcja ruchu; zasięg IR do 350 m (zależny od zoomu); wej./wyj. audio; wej./wyj. alarmowe: 1 (NO/NC)/1 typu przekaźnik; obsługa kart: microSD - pojemność do 256GB; klasa szczelności: IP 67; Obudowa: aluminiowa, w kolorze białym, stopień ochrony IK10, , w zestawie: obudowa zewnętrzna (zintegrowana z kamerą), uchwyt ścienny; zasilanie: 24 VDC, PoE+ (IEEE 802.3at, Klasa 4); temp. pracy: -40°C ~ 65°C; wbudowana grzałka; Zgodność z NDAA; | NOVUS | 5219,00
NVIP-8SD-6540/25/F | Kamera IP 8 MPX szybkoobrotowa ze śledzeniem obiektów; 8 MPX, CMOS 1/2.8” SONY STARVIS; czułość: od 0.002 lx (0 lx z włączonym IR); WDR (podwójne skanowanie przetwornika), 120dB; DNR: 2D, 3D; Defog (F-DNR); HLC; zoom optyczny: 25x; obiektyw: motor-zoom z automatyczną przysłoną, f=4.8 ~ 120 mm/F1.65 ~ F3.8; przełączanie dzień/noc: mechaniczny filtr podczerwieni; 30 kl/s dla wszystkich rozdzielczości; liczba strumieni: 3; kompresja wideo/audio: H.264, H.264+, H.265, H.265+, MJPEG / G.711; presety: 360 w tym 20 presety specjalne (funkcyjne); patrole: 8; trasy obserwacji: 4; funkcje analizy obrazu: automatyczne śledzenie obiektów (Auto Tracking) powiązane z funkcjami analizy obrazu, sabotaż, przekroczenie linii, wejście do strefy, wyjście ze strefy, zliczanie przekroczeń linii, sabotaż (zmiana sceny), sabotaż (utrata ostrości), sabotaż (zmiana kolorystyki), rozróżnianie obiektów, rozpoznawanie twarzy, wtargnięcie; strefy prywatności: 8; detekcja ruchu; zasięg IR do 150 m (zależny od zoomu); wej./wyj. audio; wej./wyj. alarmowe: 1 (NO/NC)/1 typu przekaźnik; obsługa kart: microSD - pojemność do 256GB; klasa szczelności: IP 66; Obudowa: aluminiowa, w kolorze białym, stopień ochrony IK10, , w zestawie: obudowa zewnętrzna (zintegrowana z kamerą), uchwyt ścienny; zasilanie: 12 VDC, PoE+ (IEEE 802.3at, Klasa 4); temp. pracy: -40°C ~ 60°C; wbudowana grzałka; Zgodność z NDAA; | NOVUS | 5219,00
NOWOŚĆ! NVIP-8SD-6550/32/F-II | Kamera IP 8 MPX szybkoobrotowa z wykrywaniem twarzy i śledzeniem obiektów; 8 MPX, CMOS 1/2.8” SONY STARVIS; czułość: od 0.002 lx (0 lx z włączonym IR); WDR (podwójne skanowanie przetwornika), 120dB; DNR: 2D, 3D; Defog (F-DNR); HLC; zoom optyczny: 32x; obiektyw: motor-zoom z automatyczną przysłoną, f=4.8 ~ 154 mm/F1.3 ~ F4.8; przełączanie dzień/noc: mechaniczny filtr podczerwieni; 30 kl/s dla wszystkich rozdzielczości; liczba strumieni: 3; kompresja wideo/audio: H.264, H.264+, H.265, H.265+, MJPEG / G.711; presety: 360 w tym 20 presety specjalne (funkcyjne); patrole: 8; trasy obserwacji: 4; funkcje analizy obrazu: automatyczne śledzenie obiektów (Auto Tracking) powiązane z funkcjami analizy obrazu, sabotaż, przekroczenie linii, wejście do strefy, wyjście ze strefy, zliczanie przekroczeń linii, rozróżnianie obiektów, rozpoznawanie twarzy, porównywanie twarzy, wtargnięcie; strefy prywatności: 8; detekcja ruchu; zasięg IR do 200 m (zależny od zoomu); wej./wyj. audio; wej./wyj. alarmowe: 1 (NO/NC)/1 typu przekaźnik; obsługa kart: microSD - pojemność do 256GB; klasa szczelności: IP 67; Obudowa: aluminiowa, w kolorze białym, stopień ochrony IK10, , w zestawie: obudowa zewnętrzna (zintegrowana z kamerą), uchwyt ścienny; zasilanie: 24 VDC/24 VAC, PoE++ (IEEE 802.3bt, Klasa 6); temp. pracy: -40°C ~ 65°C; wbudowana grzałka; Zgodność z NDAA; Produkt projektowy | NOVUS | 9635,00
Akcesoria do kamer IP szybkoobrotowych
NVB-SD6000CB | Uchwyt sufitowy z przepustem kablowym; zastosowanie: wybrane modele kamer serii 6000 IP (szczegółowa lista kompatybilnych kamer i innych produktów znajduje się na stronie www w pliku w zakładce &quot;Pliki do pobrania&quot;); wykonanie: aluminium; kolor biały; wymiary (mm): 258 (dł.) x 116 (średnica podstawy); | NOVUS | 139,00
NVB-6000CA | Adapter narożnikowy; zastosowanie: wybrane modele kamer serii 6000 IP (szczegółowa lista kompatybilnych kamer i innych produktów znajduje się na stronie www w pliku w zakładce &quot;Pliki do pobrania&quot;); wykonanie: stal; kolor biały; wymiary (mm): 215 (szer.) x 215 (wys.) x 121 (gł.); | NOVUS | 205,00
NVB-6000PA | Adapter słupowy; zastosowanie: wybrane modele kamer serii 6000 IP (szczegółowa lista kompatybilnych kamer i innych produktów znajduje się na stronie www w pliku w zakładce &quot;Pliki do pobrania&quot;); wykonanie: adapter: stal, opaski: stal nierdzewna; kolor biały; wymiary (mm): 164 (szer.) x 215 (wys.) zakres średnic φ = 80 ~ 140; | NOVUS | 205,00
NOWOŚĆ! NVB-SD6500JB | Adapter ścienny, wewnętrzny/zewnętrzny; zastosowanie: kamery szybkoobrotowe serii 4000, 6000 i 8000 (szczegółowa lista kompatybilnych kamer i innych produktów znajduje się na stronie www, w pliku dostępnym w zakładce &quot;Pliki do pobrania&quot;); wykonanie: aluminium; kolor biały; wymiary (mm): 170 (szer.) x 388 (wys.) x 278 (dł.); | NOVUS | 469,00
NOWOŚĆ! NVB-SD6500CA | Adapter narożnikowy; zastosowanie: adapter ścienny, wewnętrzny/zewnętrzny NVB-SD6500JB; wykonanie: stal; kolor biały; wymiary (mm): 240 (szer.) x 300 (wys.) x 127 (gł.); | NOVUS | 269,00
NOWOŚĆ! NVB-SD6500PA | Adapter słupowy; zastosowanie: adapter ścienny, wewnętrzny/zewnętrzny NVB-SD6500JB; wykonanie: adapter: stal, opaski: stal nierdzewna; kolor biały; wymiary (mm): 171 (szer.) x 300 (wys.) zakres średnic φ = 140 ~ 300; | NOVUS | 355,00
NVB-6030FMB | Adapter do sufitu podwieszanego; zastosowanie: wybrane modele kamer serii 6000 IP (szczegółowa lista kompatybilnych kamer i innych produktów znajduje się na stronie www w pliku w zakładce &quot;Pliki do pobrania&quot;); wykonanie: plastik, stal; kolor biały; wymiary (mm): 233 φ x 130 (wysokość); | NOVUS | 259,00
U-BOX | Adapter słupowy; Uchwyt przeznaczony jest do montażu kamer na słupie. Używany jest zarówno do kamer AHD jak i kamer IP w obudowie, ma także przewidziane miejsce na montaż puszki łączeniowej (instalacyjnej). Blacha cynkowana galwanicznie oraz lakier zabezpieczający. Wymiary (mm): 150 (szer.) x 230 (wys.) x 55 (gł.) zakres średnic φ = 55 ~ 150 mm. | EWIMAR | 112,00
NV-KBD/ACVSS | Klawiatura systemowa; Klawiatura sterująca do PC, 3 osiowy dżojstik, 21 przycisków funkcyjnych (w tym jeden w dżojstiku), interfejs USB, sterowanie kamerami IP za pomocą oprogramowania NOVUS MANAGEMENT SYSTEM VSS. | NOVUS | 1999,00
DCZ | Klawiatura systemowa; Klawiatura sterująca do PC, 3 osiowy dżojstik, 32 programowalne&amp;nbsp;przyciski, interfejs USB 1.1, sterowanie kamerami IP i programem NMS | VIDEOTEC | 4619,00

## Rejestratory serii 6000.
Systemy IP |  |  |  | Spis treści
Rejestratory serii 6000
Rejestratory sieciowe typu standalone współpracujące z kamerami sieciowymi NOVUS oraz innymi poprzez protokół ONVIF. Algorytm kompresji H264 i 265. System operacyjny Linux. Wyświetlanie „na żywo” w rozdzielczości 4K. Obsługa zdarzeń przychodzących z podłączonych kamer IP w tym zdarzeń z Inteligentnej Analizy Obrazu. Możliwość kopiowania nagrań w formacie AVI. Zdalny podgląd na urządzeniach mobilnych (wsparcie P2P). Zaawansowane wyszukiwanie nagrań powiązanych ze zdarzeniami, zawierających ruch w zdefiniowanym obszarze, powiązanych z rozpoznaniem twarzy przy współpracy z wybranymi kamerami serii 6000. Menu w języku polskim.
Rejestratory bez PoE
NVR-6204-H1/LITE | Rejestrator IP 4-kanałowy ; do 4 kanałów w rozdzielczości 3200 x 1800 (wideo + audio); łączna przepustowość nagrywania 40 Mbit/s; obsługa do 1 x HDD 3.5” 10 TB SATA; nagrywanie do 120 kl/s; obsługa rozdzielczości 3200 x 1800 i niższych; 2 x wyjścia monitorowe (HDMI, VGA); Zgodność z NDAA; | NOVUS | 449,00
NVR-6208-H1/LITE | Rejestrator IP 8-kanałowy ; do 8 kanałów w rozdzielczości 3200 x 1800 (wideo + audio); łączna przepustowość nagrywania 64 Mbit/s; obsługa do 1 x HDD 3.5” 10 TB SATA; nagrywanie do 240 kl/s; obsługa rozdzielczości 3200 x 1800 i niższych; 2 x wyjścia monitorowe (HDMI, VGA); Zgodność z NDAA; | NOVUS | 529,00
NVR-6216-H1/LITE | Rejestrator IP 16-kanałowy ; do 16 kanałów w rozdzielczości 3200 x 1800 (wideo + audio); łączna przepustowość nagrywania 64 Mbit/s; obsługa do 1 x HDD 3.5” 10 TB SATA; nagrywanie do 480 kl/s; obsługa rozdzielczości 3200 x 1800 i niższych; 2 x wyjścia monitorowe (HDMI, VGA); Zgodność z NDAA; | NOVUS | 699,00
NVR-6408-H1/F-II | Rejestrator IP 8-kanałowy ; do 8 kanałów w rozdzielczości 5520 x 2400 (wideo + audio); łączna przepustowość nagrywania 160 Mbit/s; obsługa do 1 x HDD 3.5” 24 TB SATA; Wejścia / wyjścia alarmowe: 8/4 typu przekaźnik (maks. 12VDC/1A); nagrywanie do 240 kl/s; obsługa rozdzielczości 5520 x 2400 i niższych; 2 x wyjścia monitorowe (HDMI, VGA); Zgodność z NDAA; | NOVUS | 2279,00
NVR-6316A-H1-II | Rejestrator IP 16-kanałowy ; do 16 kanałów w rozdzielczości 3840 x 2160 (wideo + audio); łączna przepustowość nagrywania 160 Mbit/s; obsługa do 1 x HDD 3.5” 24 TB SATA; nagrywanie do 480 kl/s; obsługa rozdzielczości 3840 x 2160 i niższych; 2 x wyjścia monitorowe (HDMI 4K UltraHD, VGA); Zgodność z NDAA; | NOVUS | 1399,00
NVR-6316A-H2-II | Rejestrator IP 16-kanałowy ; do 16 kanałów w rozdzielczości 3840 x 2160 (wideo + audio); łączna przepustowość nagrywania 160 Mbit/s; obsługa do 2 x HDD 3.5” 24 TB SATA; Wejścia / wyjścia alarmowe: 4/1 typu przekaźnik (maks. 12VDC/1A); nagrywanie do 480 kl/s; obsługa rozdzielczości 3840 x 2160 i niższych; 2 x wyjścia monitorowe (HDMI 4K UltraHD, VGA); Zgodność z NDAA; | NOVUS | 1645,00
NOWOŚĆ! NVR-6332A-H2-II | Rejestrator IP 32-kanałowy ; do 32 kanałów w rozdzielczości 3840 x 2160 (wideo + audio); łączna przepustowość nagrywania 192 Mbit/s; obsługa do 2 x HDD 3.5” 24 TB SATA; Wejścia / wyjścia alarmowe: 4/1 typu przekaźnik (maks. 12VDC/1A); nagrywanie do 960 kl/s; 2 x wyjścia monitorowe (HDMI 4K UltraHD, VGA); Zgodność z NDAA; | NOVUS | 1699,00
NVR-6332-H8/FR-II | Rejestrator IP 32-kanałowy ; do 32 kanałów w rozdzielczości 4000 x 3000 (wideo + audio); łączna przepustowość nagrywania 320 Mbit/s; obsługa do 8 x HDD 3.5” 18 TB SATA; Wejścia / wyjścia alarmowe: 16/4 typu przekaźnik (maks. 12VDC/1A); nagrywanie do 960 kl/s; obsługa rozdzielczości 4000 x 3000 i niższych; 3 x wyjścia monitorowe (HDMI 4K UltraHD, HDMI, VGA); Zgodność z NDAA; | NOVUS | 5955,00
NVR-6432-H2/F-II | Rejestrator IP 32-kanałowy ; do 32 kanałów w rozdzielczości 4000 x 3000 (wideo + audio); łączna przepustowość nagrywania 320 Mbit/s; obsługa do 2 x HDD 3.5” 24 TB SATA; Wejścia / wyjścia alarmowe: 8/4 typu przekaźnik (maks. 12VDC/1A); nagrywanie do 960 kl/s; 3 x wyjścia monitorowe (HDMI 4K UltraHD, HDMI, VGA); Zgodność z NDAA; | NOVUS | 3055,00
NVR-6364-H8/FR-II | Rejestrator IP 64-kanałowy ; do 64 kanałów w rozdzielczości 5520 x 2400 (wideo + audio); łączna przepustowość nagrywania 640 Mbit/s; obsługa do 8 x HDD 3.5” 18 TB SATA; Wejścia / wyjścia alarmowe: 16/4 typu przekaźnik (maks. 12VDC/1A); nagrywanie do 1920 kl/s; obsługa rozdzielczości 5520 x 2400 i niższych; 5 x wyjścia monitorowe (HDMI 8K UHDTV, 2 x HDMI 4K UltraHD, HDMI, VGA); Zgodność z NDAA; Produkt projektowy | NOVUS | 7359,00
NVR-64128-H16/FR | Rejestrator IP 128-kanałowy ; do 128 kanałów w rozdzielczości 5520 x 2400 (wideo + audio); łączna przepustowość nagrywania 768 Mbit/s; obsługa do 16 x HDD 3.5” 18 TB SATA w zatokach Hot-Swap (pozwalających na wymianę dysku bez wyłączania jednostki); Wejścia / wyjścia alarmowe: 24/8 typu przekaźnik (maks. 12VDC/1A); nagrywanie do 3840 kl/s; obsługa rozdzielczości 5520 x 2400 i niższych; 5 x wyjścia monitorowe (HDMI 8K UHDTV, 2 x HDMI 4K UltraHD, HDMI, VGA); Zgodność z NDAA; Produkt projektowy | NOVUS | 13779,00
NV-6000AL16/6 | Moduł wejść/wyjść alarmowych; Moduł wejść/wyjść alarmowych. 16 wejść / 6 wyjść | NOVUS | 235,00
Rejestratory PoE
NVR-6204P4-H1-II | Rejestrator IP 4-kanałowy ; do 4 kanałów w rozdzielczości 3200 x 1800 (wideo + audio); łączna przepustowość nagrywania 40 Mbit/s; obsługa do 1 x HDD 3.5” 24 TB SATA; wbudowane porty LAN z obsługą PoE: 4; nagrywanie do 120 kl/s; obsługa rozdzielczości 3200 x 1800 i niższych; 2 x wyjścia monitorowe (HDMI, VGA); Zgodność z NDAA; | NOVUS | 999,00
NVR-6208P8-H1-II | Rejestrator IP 8-kanałowy ; do 8 kanałów w rozdzielczości 3200 x 1800 (wideo + audio); łączna przepustowość nagrywania 64 Mbit/s; obsługa do 1 x HDD 3.5” 24 TB SATA; wbudowane porty LAN z obsługą PoE: 8; nagrywanie do 240 kl/s; obsługa rozdzielczości 3200 x 1800 i niższych; 2 x wyjścia monitorowe (HDMI, VGA); Zgodność z NDAA; | NOVUS | 1299,00
NVR-6304P4A-H1-II | Rejestrator IP 4-kanałowy ; do 4 kanałów w rozdzielczości 3840 x 2160 (wideo + audio); łączna przepustowość nagrywania 80 Mbit/s; obsługa do 1 x HDD 3.5” 24 TB SATA; wbudowane porty LAN z obsługą PoE: 4; nagrywanie do 120 kl/s; obsługa rozdzielczości 3840 x 2160 i niższych; 2 x wyjścia monitorowe (HDMI 4K UltraHD, VGA); Zgodność z NDAA; | NOVUS | 1345,00
NVR-6308P8A-H1-II | Rejestrator IP 8-kanałowy ; do 8 kanałów w rozdzielczości 3840 x 2160 (wideo + audio); łączna przepustowość nagrywania 80 Mbit/s; obsługa do 1 x HDD 3.5” 24 TB SATA; wbudowane porty LAN z obsługą PoE: 8; nagrywanie do 240 kl/s; obsługa rozdzielczości 3840 x 2160 i niższych; 2 x wyjścia monitorowe (HDMI 4K UltraHD, VGA); Zgodność z NDAA; | NOVUS | 1899,00
NVR-6316P16A-H2-II | Rejestrator IP 16-kanałowy ; do 16 kanałów w rozdzielczości 3840 x 2160 (wideo + audio); łączna przepustowość nagrywania 160 Mbit/s; obsługa do 2 x HDD 3.5” 24 TB SATA; wbudowane porty LAN z obsługą PoE: 16; nagrywanie do 480 kl/s; obsługa rozdzielczości 3840 x 2160 i niższych; 2 x wyjścia monitorowe (HDMI 4K UltraHD, VGA); Zgodność z NDAA; | NOVUS | 2899,00
NVR-6332P16-H4/F-II | Rejestrator IP 32-kanałowy ; do 32 kanałów w rozdzielczości 4000 x 3000 (wideo + audio); łączna przepustowość nagrywania 320 Mbit/s; obsługa do 4 x HDD 3.5” 24 TB SATA; Wejścia / wyjścia alarmowe: 16/4 typu przekaźnik (maks. 12VDC/1A); wbudowane porty LAN z obsługą PoE: 16; nagrywanie do 960 kl/s; obsługa rozdzielczości 4000 x 3000 i niższych; 3 x wyjścia monitorowe (HDMI 4K UltraHD, HDMI, VGA); Zgodność z NDAA; | NOVUS | 4929,00
NV-6000AL16/6 | Moduł wejść/wyjść alarmowych; Moduł wejść/wyjść alarmowych. 16 wejść / 6 wyjść | NOVUS | 235,00
Dyski do rejestratorów
HDD 1TB SATA KIT | Dysk twardy SATA z instalacją i testowaniem; Dysk twardy 1TB (interfejs SATA. dedykowany do pracy 24/7) z instalacją i testowaniem | INNE | tel.
HDD 2TB SATA KIT | Dysk twardy SATA z instalacją i testowaniem; Dysk twardy 2TB (interfejs SATA. dedykowany do pracy 24/7) z instalacją i testowaniem | INNE | tel.
HDD 3TB SATA KIT | Dysk twardy SATA z instalacją i testowaniem; Dysk twardy 3TB (interfejs SATA. dedykowany do pracy 24/7) z instalacją i testowaniem | INNE | tel.
HDD 4TB SATA KIT | Dysk twardy SATA z instalacją i testowaniem; Dysk twardy 4TB (interfejs SATA. dedykowany do pracy 24/7) z instalacją i testowaniem | INNE | tel.
HDD 6TB SATA KIT | Dysk twardy SATA z instalacją i testowaniem; Dysk twardy 6TB (interfejs SATA. dedykowany do pracy 24/7) z instalacją i testowaniem | INNE | tel.

## Kamery IP stacjonarne serii._2
Systemy IP |  |  |  | Spis treści
Kamery IP stacjonarne serii 8000
8 MPX Kamery IP z analizą obrazu w oparciu o Deep Learning
NOWOŚĆ! NVIP-8H-8932M/F | Kamera IP 8MPX z analizą obrazu; 8 MPX, CMOS 1/1.8” SONY STARVIS; czułość: 0.003 lx (0 lx z włączonym IR); DSS: do 1/5 s; WDR (podwójne skanowanie przetwornika), 120dB; DNR: 2D, 3D; Defog (F-DNR); HLC; obiektyw: motor-zoom, f=3.6 ~ 11 mm/F1.3; przełączanie dzień/noc: mechaniczny filtr podczerwieni; 30 kl/s dla wszystkich rozdzielczości; liczba strumieni: 3; kompresja wideo/audio: H.264, H.265, MJPEG / G.711, RAW_PCM; funkcje analizy obrazu: przekroczenie linii, przekroczenie dwóch linii, detekcja tłumu, poruszanie się w niedozwolonym kierunku, niedozwolone parkowanie, detekcja twarzy, detekcja osób, rozróżnianie obiektów, zliczanie osób, detekcja pojazdów, wtargnięcie, detekcja ruchu SMART, detekcja braku kamizelki bezpieczeństwa, detekcja braku kasku; strefy prywatności: 4; detekcja ruchu; detekcja audio; zasięg IR do 50 m; wej./wyj. audio, wbudowany mikrofon/głośnik; wej./wyj. alarmowe: 1/1 typu przekaźnik (maks. 12VDC/300mA); obsługa kart: microSD - pojemność do 1000GB; klasa szczelności: IP 66; Obudowa: aluminiowa, w kolorze białym, uchwyt ścienny z przepustem kablowym w zestawie; zasilanie: 12 VDC, PoE (IEEE 802.3af, Klasa 3); temp. pracy: -40°C ~ 60°C; Zgodność z NDAA; Produkt projektowy Produkt dostępny na zamówienie, czas oczekiwania do 12 tygodni | NOVUS | 2519,00
12 MPX
NOWOŚĆ! NVIP-12F-8501 | Kamera IP 12 MPX wandaloodporna z obiektywem „rybie oko”; 12 MPX, CMOS 1/1.7” SONY Exmor R STARVIS; czułość: od 0.01 lx (0 lx z włączonym IR); DSS: do 1/5 s; WDR; DNR: 2D, 3D; Defog (F-DNR); HLC; obiektyw: f=1.8 mm/F2.4; przełączanie dzień/noc: mechaniczny filtr podczerwieni; 25 kl/s dla wszystkich rozdzielczości; liczba strumieni: 2; kompresja wideo/audio: H.264, H.265, MJPEG / G.711, RAW_PCM; funkcje analizy obrazu: przekroczenie linii, naruszenie strefy, przekroczenie dwóch linii, detekcja wałęsania, poruszanie się w niedozwolonym kierunku, detekcja twarzy, detekcja osób, mapa ciepła, rozróżnianie obiektów, zliczanie osób, detekcja pojazdów, detekcja ruchu SMART; strefy prywatności: 4; detekcja ruchu; detekcja audio; zasięg IR do 15 m; wej./wyj. audio, wbudowany mikrofon; wej./wyj. alarmowe: 1/1; obsługa kart: microSD - pojemność do 1000GB; wymiary (mm): 130 (Ф) x 38 (wys.); klasa szczelności: IP 66; obudowa: wandaloodporna, IK10,, aluminiowa, w kolorze białym; zasilanie: 12 VDC, PoE (IEEE 802.3af, Klasa 3); temp. pracy: -30°C ~ 60°C; Zgodność z NDAA; Produkt dostępny do wyczerpania stanów magazynowych | NOVUS | 3299,00
Akcesoria do kamer IP stacjonarnych serii 8000
NVB-8000PA | Adapter słupowy; zastosowanie: wybrane modele kamer serii 8000, 5000 oraz innych serii (szczegółowa lista kompatybilnych kamer i innych produktów znajduje się na stronie www w pliku w zakładce &quot;Pliki do pobrania&quot;); wykonanie: adapter: stal, opaski: stal nierdzewna; kolor biały; wymiary (mm): 120 (szer.) x 120 (wys.) x 52 (gł.) zakres średnic φ = 130 ~ 152; | NOVUS | 135,00
NVB-8560JB | Adapter ścienny/sufitowy, wewnętrzny/zewnętrzny; zastosowanie: kamery IP serii 8000 typu &quot;rybie oko&quot; (szczegółowa lista kompatybilnych kamer i innych produktów znajduje się na stronie www w pliku w zakładce &quot;Pliki do pobrania&quot;); wykonanie: aluminium; kolor biały; wymiary (mm): 162 φ x 30 (wysokość); | NOVUS | 990,00
NOWOŚĆ! NVB-8501CAP | Adapter uchwytu ściennego, wewnętrzny/zewnętrzny; zastosowanie: do zamontowania kamery NVIP-12F-8501 do adaptera ściennego NVB-8501WB; wykonanie: aluminium; kolor biały; wymiary (mm): 123 φ x 70 (wysokość); | NOVUS | 139,00
NOWOŚĆ! NVB-8501WB | Adapter ścienny, wewnętrzny/zewnętrzny; zastosowanie: kamery IP serii 8000 typu &quot;rybie oko&quot; (z wykorzystaniem adaptera przejściowego NVB-8501CAP); wykonanie: aluminium; kolor biały; wymiary (mm): 120 (szer.) x 168 (wys.) x 202 (dł.); | NOVUS | 399,00

## Kamery IP szybkoobrotowe se._3
Systemy IP |  |  |  | Spis treści
Kamery IP szybkoobrotowe serii 8000
5 MPX
NOWOŚĆ! NVIP-5SD-8570/40/F | Kamera IP 5 MPX szybkoobrotowa z analizą obrazu w oparciu o Deep Learning; 5 MPX, CMOS 1/2.8” SONY STARVIS; czułość: od 0.001 lx (0 lx z włączonym IR); DSS: do 1/5 s; WDR (podwójne skanowanie przetwornika), 120dB; DNR: 2D, 3D; Defog (F-DNR); HLC; zoom optyczny: 40x; obiektyw: motor-zoom z automatyczną przysłoną, f=5 ~ 200 mm/F1.68 ~ F5; przełączanie dzień/noc: mechaniczny filtr podczerwieni; 30 kl/s dla wszystkich rozdzielczości; liczba strumieni: 3; kompresja wideo/audio: H.264, H.265, MJPEG / G.711, RAW_PCM; presety: 400; patrole: 12; trasy skanowania: 12; trasy obserwacji: 6; protokoły: Pelco-D, Pelco-P; funkcje analizy obrazu: automatyczne śledzenie obiektów (Auto Tracking), przekroczenie linii, naruszenie strefy, przekroczenie dwóch linii, detekcja wałęsania, poruszanie się w niedozwolonym kierunku, niedozwolone parkowanie, detekcja twarzy, rozróżnianie obiektów, zliczanie osób, wykrywanie pożaru, wykrywanie zadymienia, detekcja ruchu SMART; strefy prywatności: 40; detekcja ruchu; detekcja audio; zasięg IR do 300 m (zależny od zoomu); wej./wyj. audio; wej./wyj. alarmowe: 7/2 typu przekaźnik (maks. 12VDC/300mA); obsługa kart: microSD - pojemność do 1000GB; klasa szczelności: IP 66; Obudowa: aluminiowa, w kolorze białym, z wbudowaną wycieraczką obiektywu, , w zestawie: obudowa zewnętrzna (zintegrowana z kamerą), uchwyt ścienny; zasilanie: 24 VAC, 36 VDC, PoE++ (IEEE 802.3bt, Klasa 5); temp. pracy: -65°C ~ 70°C; wbudowana grzałka; Zgodność z NDAA; | NOVUS | 7069,00
Akcesoria do kamer IP szybkoobrotowych serii 8000
NOWOŚĆ! NVB-SD8500PA | Adapter słupowy; zastosowanie: kamery szybkoobrotowe serii 8000 (szczegółowa lista kompatybilnych kamer i innych produktów znajduje się na stronie www, w pliku dostępnym w zakładce &quot;Pliki do pobrania&quot;), adapter ścienny, wewnętrzny/zewnętrzny NVB-SD8500JB; wykonanie: adapter: stal, opaski: stal nierdzewna; kolor biały; wymiary (mm): 200 (szer.) x 320 (wys.) zakres średnic φ = 100 ~ 178; | NOVUS | 390,00
NOWOŚĆ! NVB-SD8500CA | Adapter narożnikowy; zastosowanie: kamery szybkoobrotowe serii 8000 (szczegółowa lista kompatybilnych kamer i innych produktów znajduje się na stronie www, w pliku dostępnym w zakładce &quot;Pliki do pobrania&quot;), adapter ścienny, wewnętrzny/zewnętrzny NVB-SD8500JB; wykonanie: stal; kolor biały; wymiary (mm): 255 (szer.) x 320 (wys.) x 143 (gł.); | NOVUS | 390,00
NOWOŚĆ! NVB-SD8500JB | Adapter ścienny, wewnętrzny/zewnętrzny; zastosowanie: kamery szybkoobrotowe serii 8000 (szczegółowa lista kompatybilnych kamer i innych produktów znajduje się na stronie www, w pliku dostępnym w zakładce &quot;Pliki do pobrania&quot;); wykonanie: aluminium; kolor biały; wymiary (mm): 208 (szer.) x 90 (wys.) x 310 (dł.); | NOVUS | 415,00
NV-8000PS/HP | Zasilacz PoE; Zasilacz High PoE (60 W), 1 port 10/100/1000 Mbps, IEEE 802.3 at/af (kompatybilny z kamerą NVIP-3SD-8200/30) | NOVUS | 389,00
U-BOX | Adapter słupowy; Uchwyt przeznaczony jest do montażu kamer na słupie. Używany jest zarówno do kamer AHD jak i kamer IP w obudowie, ma także przewidziane miejsce na montaż puszki łączeniowej (instalacyjnej). Blacha cynkowana galwanicznie oraz lakier zabezpieczający. Wymiary (mm): 150 (szer.) x 230 (wys.) x 55 (gł.) zakres średnic φ = 55 ~ 150 mm. | EWIMAR | 112,00
NV-KBD/ACVSS | Klawiatura systemowa; Klawiatura sterująca do PC, 3 osiowy dżojstik, 21 przycisków funkcyjnych (w tym jeden w dżojstiku), interfejs USB, sterowanie kamerami IP za pomocą oprogramowania NOVUS MANAGEMENT SYSTEM VSS. | NOVUS | 1999,00
DCZ | Klawiatura systemowa; Klawiatura sterująca do PC, 3 osiowy dżojstik, 32 programowalne&amp;nbsp;przyciski, interfejs USB 1.1, sterowanie kamerami IP i programem NMS | VIDEOTEC | 4619,00
NOWOŚĆ! NV-8500SDWIPER | Pióro wycieraczki do kamer PTZ serii 8000 | NOVUS | 199,00

## Kamery IP termowizyjne NOVU.
Systemy IP |  |  |  | Spis treści
Kamery IP termowizyjne NOVUS
Kamery termowizyjne pozwalają na obserwację w absolutnej ciemności poprzez wykrywanie ciepła emitowanego przez ciała. Nie są one przez to wrażliwe na mgłę, deszcz czy też inne warunki atmosferyczne, w których konwencjonalne kamery wyposażone w oświetlacze IR sobie nie radzą. Dzięki temu idealnie nadają się do zastosowań w przemyśle do nadzoru i diagnostyki procesów technologicznych, ochrony obwodowej rozległych terenów, ochrony przeciwpożarowej obiektów, gdzie konwencjonalne systemy PPOŻ nie mogą zostać zastosowane, nadzorowania pomieszczeń serwerowych itp. Kamery termowizyjne marki Novus współpracują z oprogramowaniem do monitoringu wizyjnego Novus Management System (NMS) oraz rejestratorami sieciowymi (z wyjątkiem odbierania alarmów temperaturowych) opisanymi w sekcji REJESTRATORY IP NOVUS
NVIP-5VE-6711/TA/3-II | Kamera IP 5 MPX dualna (termowizyjna/wizyjna); Moduł termowizyjny: Typ obiektywu: stałoogniskowy, f=3.2 mm/F1.1; Przetwornik obrazu: Mikrobolometryczny FPA niechłodzony; Liczba efektywnych pikseli: 256 (H) x 192 (V); Zakres widmowy: 8 - 14 µm; Czułość termiczna: 50 mK; Temperatura detekcji: -20°C ~ 150°C; Moduł wizyjny: Typ obiektywu: stałoogniskowy, f=4 mm/F1.6; Przetwornik obrazu: 5 MPX, matryca CMOS, 1/2.7”, OmniVision; Liczba efektywnych pikseli: 2688 (H) x 1944 (V); Czułość: 0.02 lx/F1.6 - tryb kolorowy, 0 lx (IR wł.) - tryb czarno-biały; Elektroniczna migawka: 1/3 s ~ 1/100000 s; DSS: do 1/3 s; WDR 120dB; DNR; F-DNR; HLC; BLC; Antiflicker; f=4 mm/F1.6; DRI: człowiek: D: 133m, R: 33m; pojazd: D: 409m, R: 102m; Wsparcie protokołu ONVIF: Profile G/S/T/M; Analiza obrazu; Funkcje: sabotaż, pozostawienie obiektu, zniknięcie obiektu, przekroczenie linii, wkroczenie do strefy, wyjście ze strefy, detekcja wałęsania, zliczanie przekroczeń linii, zmiana sceny, utrata ostrości, zmiana kolorystyki, wtargnięcie, wykrywanie nielegalnego parkowania dla modułu termowizyjnego: przekroczenie linii, wtargnięcie, wkroczenie do strefy, wyjście ze strefy, detekcja ognia, pomiar temperatury; Pozostałe funkcje; Pomiar temperatury: tak; Alarm temperatury: tak - dla modułu termowizyjnego; Strefy pomiaru temperatury: 10; Dokładność pomiaru temperatury: +/- 2°C; Detekcja Audio: tak; Odstraszanie: białe diody LED, światło migające, wbudowany głośnik; Oświetlacz IR; Liczba LED: 2; Zasięg: 30 m; Oświetlacz światła białego; Liczba LED: 1, barwa ciepła biała; Wejścia/wyjścia audio: 1 x Jack (3.5 mm)/- wbudowany głośnik; Wejścia/wyjścia alarmowe:1/1; microSD - do 256GB; Klasa szczelności: IP66; stopień ochrony IK10; Zabezpieczenia przeciwprzepięciowe: TVS 4000 V; Temperatura pracy: -30°C ~ 60°C; | NOVUS | 3799,00
NVIP-5VE-6711/TA/7-II | Kamera IP 5 MPX dualna (termowizyjna/wizyjna); Moduł termowizyjny: Typ obiektywu: stałoogniskowy, f=7 mm/F1.0; Przetwornik obrazu: Mikrobolometryczny FPA niechłodzony; Liczba efektywnych pikseli: 256 (H) x 192 (V); Zakres widmowy: 8 - 14 &amp;micro;m; Czułość termiczna: 50 mK; Temperatura detekcji: -20&amp;deg;C ~ 150&amp;deg;C; Moduł wizyjny: Typ obiektywu: stałoogniskowy, f=8 mm/F2.0; Przetwornik obrazu: 5 MPX, matryca CMOS, 1/2.7&amp;rdquo;, OmniVision; Liczba efektywnych pikseli: 2688 (H) x 1944 (V); Czułość: 0.03 lx/F2.0 - tryb kolorowy, 0 lx (IR wł.) - tryb czarno-biały; Elektroniczna migawka: 1/3 s ~ 1/100000 s; DSS: do 1/3 s; WDR 120dB; DNR; F-DNR; HLC; BLC; Antiflicker; DRI: człowiek: D: 292m, R: 73m, I: 36m; pojazd: D: 894m, R: 224m, I: 112m; Wsparcie protokołu ONVIF: Profile G/S/T/M; Analiza obrazu; Funkcje: sabotaż, pozostawienie obiektu, zniknięcie obiektu, przekroczenie linii, wkroczenie do strefy, wyjście ze strefy, detekcja wałęsania, zliczanie przekroczeń linii, zmiana sceny, utrata ostrości, zmiana kolorystyki, wtargnięcie, wykrywanie nielegalnego parkowania dla modułu termowizyjnego: przekroczenie linii, wtargnięcie, wkroczenie do strefy, wyjście ze strefy, detekcja ognia, pomiar temperatury; Pozostałe funkcje; Pomiar temperatury: tak; Alarm temperatury: tak - dla modułu termowizyjnego; Strefy pomiaru temperatury: 10; Dokładność pomiaru temperatury: +/- 2&amp;deg;C; Detekcja Audio: tak; Odstraszanie: białe diody LED, światło migające, wbudowany głośnik; Oświetlacz IR; Liczba LED: 2; Zasięg: 30 m; Oświetlacz światła białego; Liczba LED: 1, barwa ciepła biała; Wejścia/wyjścia audio: 1 x Jack (3.5 mm)/- wbudowany głośnik; Wejścia/wyjścia alarmowe:1/1; microSD - do 256GB; Klasa szczelności: IP66; stopień ochrony IK10; Zabezpieczenia przeciwprzepięciowe: TVS 4000 V; Temperatura pracy: -30&amp;deg;C ~ 60&amp;deg;C; | NOVUS | 4799,00
NVIP-5H-6711/TA/3-II | Kamera IP 5 MPX dualna (termowizyjna/wizyjna); Moduł termowizyjny: Typ obiektywu: stałoogniskowy, f=3.2 mm/F1.1; Przetwornik obrazu: Mikrobolometryczny FPA niechłodzony; Liczba efektywnych pikseli: 256 (H) x 192 (V); Zakres widmowy: 8 - 14 µm; Czułość termiczna: 50 mK; Temperatura detekcji: -20°C ~ 150°C; Moduł wizyjny: Typ obiektywu: stałoogniskowy, f=4 mm/F1.6; Przetwornik obrazu: 5 MPX, matryca CMOS, 1/2.7”, OmniVision; Liczba efektywnych pikseli: 2688 (H) x 1944 (V); Czułość: 0.02 lx/F1.6 - tryb kolorowy, 0 lx (IR wł.) - tryb czarno-biały; Elektroniczna migawka: 1/3 s ~ 1/100000 s; DSS: do 1/3 s; WDR 120dB; DNR; F-DNR; HLC; BLC; Antiflicker; f=4 mm/F1.6; DRI: człowiek: D: 133m, R: 33m; pojazd: D: 409m, R: 102m; Wsparcie protokołu ONVIF: Profile G/S/T/M; Analiza obrazu; Funkcje: sabotaż, pozostawienie obiektu, zniknięcie obiektu, przekroczenie linii, wkroczenie do strefy, wyjście ze strefy, detekcja wałęsania, zliczanie przekroczeń linii, zmiana sceny, utrata ostrości, zmiana kolorystyki, wtargnięcie, wykrywanie nielegalnego parkowania dla modułu termowizyjnego: przekroczenie linii, wtargnięcie, wkroczenie do strefy, wyjście ze strefy, detekcja ognia, pomiar temperatury; Pozostałe funkcje; Pomiar temperatury: tak; Alarm temperatury: tak - dla modułu termowizyjnego; Strefy pomiaru temperatury: 10; Dokładność pomiaru temperatury: +/- 2°C; Detekcja Audio: tak; Odstraszanie: białe diody LED, światło migające, wbudowany głośnik; Oświetlacz IR; Liczba LED: 2; Zasięg: 30 m; Oświetlacz światła białego; Liczba LED: 1, barwa ciepła biała; Wejścia/wyjścia audio: 1 x Jack (3.5 mm)/- wbudowany głośnik; Wejścia/wyjścia alarmowe:1/1; microSD - do 256GB; Klasa szczelności: IP66; stopień ochrony IK10; Zabezpieczenia przeciwprzepięciowe: TVS 4000 V; Temperatura pracy: -30°C ~ 60°C; | NOVUS | 3799,00
NVIP-5H-6711/TA/7-II | Kamera IP 5 MPX dualna (termowizyjna/wizyjna); Moduł termowizyjny: Typ obiektywu: stałoogniskowy, f=7 mm/F1.0; Przetwornik obrazu: Mikrobolometryczny FPA niechłodzony; Liczba efektywnych pikseli: 256 (H) x 192 (V); Zakres widmowy: 8 - 14 &amp;micro;m; Czułość termiczna: 50 mK; Temperatura detekcji: -20&amp;deg;C ~ 150&amp;deg;C; Moduł wizyjny: Typ obiektywu: stałoogniskowy, f=8 mm/F2.0; Przetwornik obrazu: 5 MPX, matryca CMOS, 1/2.7&amp;rdquo;, OmniVision; Liczba efektywnych pikseli: 2688 (H) x 1944 (V); Czułość: 0.03 lx/F2.0 - tryb kolorowy, 0 lx (IR wł.) - tryb czarno-biały; Elektroniczna migawka: 1/3 s ~ 1/100000 s; DSS: do 1/3 s; WDR 120dB; DNR; F-DNR; HLC; BLC; Antiflicker; DRI: człowiek: D: 292m, R: 73m, I: 36m; pojazd: D: 894m, R: 224m, I: 112m; Wsparcie protokołu ONVIF: Profile G/S/T/M; Analiza obrazu; Funkcje: sabotaż, pozostawienie obiektu, zniknięcie obiektu, przekroczenie linii, wkroczenie do strefy, wyjście ze strefy, detekcja wałęsania, zliczanie przekroczeń linii, zmiana sceny, utrata ostrości, zmiana kolorystyki, wtargnięcie, wykrywanie nielegalnego parkowania dla modułu termowizyjnego: przekroczenie linii, wtargnięcie, wkroczenie do strefy, wyjście ze strefy, detekcja ognia, pomiar temperatury; Pozostałe funkcje; Pomiar temperatury: tak; Alarm temperatury: tak - dla modułu termowizyjnego; Strefy pomiaru temperatury: 10; Dokładność pomiaru temperatury: +/- 2&amp;deg;C; Detekcja Audio: tak; Odstraszanie: białe diody LED, światło migające, wbudowany głośnik; Oświetlacz IR; Liczba LED: 2; Zasięg: 30 m; Oświetlacz światła białego; Liczba LED: 1, barwa ciepła biała; Wejścia/wyjścia audio: 1 x Jack (3.5 mm)/- wbudowany głośnik; Wejścia/wyjścia alarmowe:1/1; microSD - do 256GB; Klasa szczelności: IP66; stopień ochrony IK10; Zabezpieczenia przeciwprzepięciowe: TVS 4000 V; Temperatura pracy: -30&amp;deg;C ~ 60&amp;deg;C; | NOVUS | 4799,00
NOWOŚĆ! NVIP-2DQ-8303/T | Kamera IP 2 MPX dualna (termowizyjna/wizyjna); Dualna kamera termowizyjna - wizyjna w obudowie specjalnej; przetwornik termowizyjny: Mikrobolometryczny FPA niechłodzony; liczba pikseli: 256 x 192; zakres widmowy: 8 - 14 µm; czułość termiczna: 60 mK; DNR: 2D, 3D; obiektyw: f=2 mm/F1.1; kąt widzenia: 90°; 30 kl/s dla wszystkich rozdzielczości; ciągły pomiar temperatury; alarm temperatury; strefy pomiaru temperatury: 20; dokładność pomiaru temperatury: +-2°C / +-2%; sensor wizyjny: 2 MPX, CMOS, 1/2.8”, SONY STARVIS; czułość: 0.09 lx/F2.2 - tryb kolorowy, 0.009 lx/F2.2 - tryb czarno-biały; DSS: do 1/5 s; WDR: 120dB; DIS; DNR: 2D, 3D; Defog; HLC; BLC; obiektyw f=2.3 mm/F2.2; kąt widzenia: 100°; elektroniczna funkcja dzień/noc; 30 kl/s dla wszystkich rozdzielczości; ogólne: liczba strumieni: 5; kompresja wideo:H.264, H.265, MJPEG; strefy prywatności: 8; detekcja ruchu; wej/wyj alarmowe:1/1 typu przekaźnik (maks. 12VDC/300mA); RS-232; RS-485; obsługa kart: microSD - do 256GB; obudowa: specjalna; klasa szczelności: IP67; zasilanie: 10 ~ 30 VDC, PoE (IEEE 802.3af, Klasa 3), zasilacz sieciowy 100 ~ 230 VAC/12 VDC w komplecie; temperatura pracy: -30°C ~ 60°C; wbudowany wentylator Produkt projektowy Produkt dostępny na zamówienie, czas oczekiwania do 12 tygodni | NOVUS | tel.
NOWOŚĆ! NVIP-H-8505/T | Kamera IP termowizyjna (384x288) w obudowie; Kamera termowizyjna IP w obudowie; typ przetwornika Mikrobolometr FPA niechłodzony, liczba pikseli 400x300; czułość termiczna 40mK, zakres widmowy: 8-14μm; DNR: 2D, 3D; obiektyw: f=8 mm/F1.0; 25 kl/s dla 704 x 576, 30 kl/s dla 704 x 480 i niższych rozdzielczości; liczba strumieni: 2; kompresja: H.264, H.264+, H.265, H.265+, MJPEG; ciągły pomiar temperatury i alarm temperaturowy; zasięg wykrywania/rozpoznawania: 235m/59m - ludzie, 722m/180m - pojazdy; strefy pomiaru temperatury: 19; strefy prywatności: 5; detekcja ruchu; zaawansowane funkcje analizy obrazu; wej./wyj. audio; wej./wyj. alarmowe: 2/2; obsługa kart: SD; obudowa: IP 66; aluminiowa, w kolorze białym, uchwyt ścienny z przepustem kablowym w zestawie; zasilanie: PoE, 12 VDC; temp. pracy: -40&amp;deg;C ~ 60&amp;deg;C Produkt projektowy Produkt dostępny na zamówienie, czas oczekiwania do 12 tygodni, Produkt dostępny na zamówienie, czas oczekiwania do 12 tygodni | NOVUS | 17190,00
NOWOŚĆ! NVIP-H-8515/T | Kamera IP termowizyjna (384x288) w obudowie; Kamera termowizyjna IP w obudowie; typ przetwornika Mikrobolometr FPA niechłodzony, liczba pikseli 400x300; czułość termiczna 40mK, zakres widmowy: 8-14μm; DNR: 2D, 3D; obiektyw: f=8 mm/F1.0; 25 kl/s dla 704 x 576, 30 kl/s dla 704 x 480 i niższych rozdzielczości; liczba strumieni: 2; kompresja: H.264, H.264+, H.265, H.265+, MJPEG; ciągły pomiar temperatury i alarm temperaturowy; zasięg wykrywania/rozpoznawania: 235m/59m - ludzie, 722m/180m - pojazdy; strefy pomiaru temperatury: 19; strefy prywatności: 5; detekcja ruchu; zaawansowane funkcje analizy obrazu; wej./wyj. audio; wej./wyj. alarmowe: 2/2; obsługa kart: SD; obudowa: IP 66; aluminiowa, w kolorze białym, uchwyt ścienny z przepustem kablowym w zestawie; zasilanie: PoE, 12 VDC; temp. pracy: -40&amp;deg;C ~ 60&amp;deg;C Produkt projektowy Produkt dostępny na zamówienie, czas oczekiwania do 12 tygodni, Produkt dostępny na zamówienie, czas oczekiwania do 12 tygodni | NOVUS | 17319,00
NOWOŚĆ! NVIP-H-8525/T | Kamera IP termowizyjna (384x288) w obudowie; Kamera termowizyjna IP w obudowie; typ przetwornika Mikrobolometr FPA niechłodzony, liczba pikseli 400x300; czułość termiczna 40mK, zakres widmowy: 8-14μm; DNR: 2D, 3D; obiektyw: f=8 mm/F1.0; 25 kl/s dla 704 x 576, 30 kl/s dla 704 x 480 i niższych rozdzielczości; liczba strumieni: 2; kompresja: H.264, H.264+, H.265, H.265+, MJPEG; ciągły pomiar temperatury i alarm temperaturowy; zasięg wykrywania/rozpoznawania: 235m/59m - ludzie, 722m/180m - pojazdy; strefy pomiaru temperatury: 19; strefy prywatności: 5; detekcja ruchu; zaawansowane funkcje analizy obrazu; wej./wyj. audio; wej./wyj. alarmowe: 2/2; obsługa kart: SD; obudowa: IP 66; aluminiowa, w kolorze białym, uchwyt ścienny z przepustem kablowym w zestawie; zasilanie: PoE, 12 VDC; temp. pracy: -40&amp;deg;C ~ 60&amp;deg;C Produkt projektowy Produkt dostępny na zamówienie, czas oczekiwania do 12 tygodni, Produkt dostępny na zamówienie, czas oczekiwania do 12 tygodni | NOVUS | 18290,00
NOWOŚĆ! NVIP-H-8545/T | Kamera IP termowizyjna (384x288) w obudowie; Kamera termowizyjna IP w obudowie; typ przetwornika Mikrobolometr FPA niechłodzony, liczba pikseli 400x300; czułość termiczna 40mK, zakres widmowy: 8-14μm; DNR: 2D, 3D; obiektyw: f=8 mm/F1.0; 25 kl/s dla 704 x 576, 30 kl/s dla 704 x 480 i niższych rozdzielczości; liczba strumieni: 2; kompresja: H.264, H.264+, H.265, H.265+, MJPEG; ciągły pomiar temperatury i alarm temperaturowy; zasięg wykrywania/rozpoznawania: 235m/59m - ludzie, 722m/180m - pojazdy; strefy pomiaru temperatury: 19; strefy prywatności: 5; detekcja ruchu; zaawansowane funkcje analizy obrazu; wej./wyj. audio; wej./wyj. alarmowe: 2/2; obsługa kart: SD; obudowa: IP 66; aluminiowa, w kolorze białym, uchwyt ścienny z przepustem kablowym w zestawie; zasilanie: PoE, 12 VDC; temp. pracy: -40&amp;deg;C ~ 60&amp;deg;C Produkt projektowy Produkt dostępny na zamówienie, czas oczekiwania do 12 tygodni, Produkt dostępny na zamówienie, czas oczekiwania do 12 tygodni | NOVUS | 33190,00
NOWOŚĆ! NVIP-H-8535/T | Kamera IP termowizyjna (384x288) w obudowie; Kamera termowizyjna IP w obudowie; typ przetwornika Mikrobolometr FPA niechłodzony, liczba pikseli 400x300; czułość termiczna 40mK, zakres widmowy: 8-14μm; DNR: 2D, 3D; obiektyw: f=8 mm/F1.0; 25 kl/s dla 704 x 576, 30 kl/s dla 704 x 480 i niższych rozdzielczości; liczba strumieni: 2; kompresja: H.264, H.264+, H.265, H.265+, MJPEG; ciągły pomiar temperatury i alarm temperaturowy; zasięg wykrywania/rozpoznawania: 235m/59m - ludzie, 722m/180m - pojazdy; strefy pomiaru temperatury: 19; strefy prywatności: 5; detekcja ruchu; zaawansowane funkcje analizy obrazu; wej./wyj. audio; wej./wyj. alarmowe: 2/2; obsługa kart: SD; obudowa: IP 66; aluminiowa, w kolorze białym, uchwyt ścienny z przepustem kablowym w zestawie; zasilanie: PoE, 12 VDC; temp. pracy: -40&amp;deg;C ~ 60&amp;deg;C Produkt projektowy Produkt dostępny na zamówienie, czas oczekiwania do 12 tygodni, Produkt dostępny na zamówienie, czas oczekiwania do 12 tygodni | NOVUS | 28490,00
NVIP-2DPT-8701/30/T | Kamera IP szybkoobrotowa dualna (termowizyjna/wizyjna) Produkt projektowy Produkt dostępny na zamówienie, czas oczekiwania do 12 tygodni | NOVUS | 59990,00
NVIP-2DPT-8711/30/T | Kamera IP szybkoobrotowa dualna (termowizyjna/wizyjna) Produkt projektowy Produkt dostępny na zamówienie, czas oczekiwania do 12 tygodni | NOVUS | 61990,00
NVIP-2DPT-8721/30/T | Kamera IP szybkoobrotowa dualna (termowizyjna/wizyjna) Produkt projektowy Produkt dostępny na zamówienie, czas oczekiwania do 12 tygodni | NOVUS | 63990,00
NVIP-2DPT-8731/30/T | Kamera IP szybkoobrotowa dualna (termowizyjna/wizyjna) Produkt projektowy Produkt dostępny na zamówienie, czas oczekiwania do 12 tygodni | NOVUS | 69990,00
NVIP-2DPT-8741/30/T | Kamera IP szybkoobrotowa dualna (termowizyjna/wizyjna) Produkt projektowy Produkt dostępny na zamówienie, czas oczekiwania do 12 tygodni | NOVUS | 77490,00
NVIP-2DPT-8721M/30/T | Kamera IP szybkoobrotowa dualna (termowizyjna/wizyjna) Produkt projektowy Produkt dostępny na zamówienie, czas oczekiwania do 12 tygodni | NOVUS | 77490,00
NVIP-2DPT-8741M/30/T | Kamera IP szybkoobrotowa dualna (termowizyjna/wizyjna) Produkt projektowy Produkt dostępny na zamówienie, czas oczekiwania do 12 tygodni | NOVUS | 83990,00

## Rejestratory serii 8000.
Systemy IP |  |  |  | Spis treści
Rejestratory serii 8000
Rejestratory PoE
NVR-8332P16-H4/F | Rejestrator IP 32-kanałowy ; łączna przepustowość nagrywania 320 Mbit/s; obsługa do 4 x HDD 3.5” 12 TB SATA; Wejścia / wyjścia alarmowe: 2/1 typu przekaźnik (maks. 12VDC/1A); wbudowane porty LAN z obsługą PoE: 16; nagrywanie do 960 kl/s; obsługa rozdzielczości 4000 x 3000 i niższych; 2 x wyjścia monitorowe (HDMI 4K UltraHD, VGA); Produkt projektowy Produkt dostępny na zamówienie, czas oczekiwania do 12 tygodni | NOVUS | 7999,00
Dyski do rejestratorów
HDD 1TB SATA KIT | Dysk twardy SATA z instalacją i testowaniem; Dysk twardy 1TB (interfejs SATA. dedykowany do pracy 24/7) z instalacją i testowaniem | INNE | tel.
HDD 2TB SATA KIT | Dysk twardy SATA z instalacją i testowaniem; Dysk twardy 2TB (interfejs SATA. dedykowany do pracy 24/7) z instalacją i testowaniem | INNE | tel.
HDD 3TB SATA KIT | Dysk twardy SATA z instalacją i testowaniem; Dysk twardy 3TB (interfejs SATA. dedykowany do pracy 24/7) z instalacją i testowaniem | INNE | tel.
HDD 4TB SATA KIT | Dysk twardy SATA z instalacją i testowaniem; Dysk twardy 4TB (interfejs SATA. dedykowany do pracy 24/7) z instalacją i testowaniem | INNE | tel.
HDD 6TB SATA KIT | Dysk twardy SATA z instalacją i testowaniem; Dysk twardy 6TB (interfejs SATA. dedykowany do pracy 24/7) z instalacją i testowaniem | INNE | tel.

## Naglosnienie IP.
Systemy IP |  |  |  | Spis treści
Nagłośnienie IP
NOWOŚĆ! NV-IPS8030/M | 30W głośnik tubowy IP | NOVUS | 2990,00

## Rejestratory IP typu PC BAS.
Systemy IP |  |  |  | Spis treści
Rejestratory IP typu PC BASED - NOVUS MANAGEMENT SYSTEM VSS
Rejestratory sieciowe typu PC-based współpracujące ze wszystkimi kamerami sieciowymi NOVUS oraz wybranymi innych marek poprzez protokół ONVIF i RTSP. Obsługa rozdzielczości do 4000x3000, obsługa strumieni H.264, H.264+, H.265, H.265+ możliwość obsługi wielu monitorów jednocześnie, system rejestracji i nadzoru Novus Management System VSS. Wymagany jest zakup licencji oprogramowania NOVUS MANAGEMENT SYSTEM VSS dostosowanej do danej aplikacji.
NMS VSS NVR 3-T-IV | Rejestrator IP NOVUS MANAGEMENT SYSTEM VSS; Ilość kanałów do: 170; prędkość nagrywania do 4250kl/s; obsługa rozdzielczości 4000 x 3000 i niższych; możliwość montażu do 4 dysków HDD 3,5&quot;; | NOVUS | 8090,00
NMS VSS NVR 3-4U-IV | Rejestrator IP NOVUS MANAGEMENT SYSTEM VSS; Ilość kanałów do: 170; prędkość nagrywania do 4250kl/s; obsługa rozdzielczości 4000 x 3000 i niższych; możliwość montażu do 4 dysków HDD 3,5&quot;; mocowanie RACK 19&quot;: 4U; | NOVUS | 8790,00
NMS VSS NVR 3-4U-IV-R | Rejestrator IP NOVUS MANAGEMENT SYSTEM VSS; Ilość kanałów do: 170; prędkość nagrywania do 4250kl/s; obsługa rozdzielczości 4000 x 3000 i niższych; sprzętowy kontroler RAID; możliwość montażu do 8 dysków HDD 3,5&quot;; mocowanie RACK 19&quot;: 4U; | NOVUS | tel.
NMS VSS NVR 5-T-IV | Rejestrator IP NOVUS MANAGEMENT SYSTEM VSS; Ilość kanałów do: 180; prędkość nagrywania do 4500kl/s; obsługa rozdzielczości 4000 x 3000 i niższych; możliwość montażu do 4 dysków HDD 3,5&quot;; | NOVUS | 8790,00
NMS VSS NVR 5-4U-IV | Rejestrator IP NOVUS MANAGEMENT SYSTEM VSS; Ilość kanałów do: 180; prędkość nagrywania do 4500kl/s; obsługa rozdzielczości 4000 x 3000 i niższych; możliwość montażu do 4 dysków HDD 3,5&quot;; mocowanie RACK 19&quot;: 4U; | NOVUS | 9390,00
NMS VSS NVR 5-4U-IV-R | Rejestrator IP NOVUS MANAGEMENT SYSTEM VSS; Ilość kanałów do: 180; prędkość nagrywania do 4500kl/s; obsługa rozdzielczości 4000 x 3000 i niższych; sprzętowy kontroler RAID; możliwość montażu do 8 dysków HDD 3,5&quot;; mocowanie RACK 19&quot;: 4U; | NOVUS | tel.
NMS VSS NVR 7-T-IV | Rejestrator IP NOVUS MANAGEMENT SYSTEM VSS; Ilość kanałów do: 180; prędkość nagrywania do 4500kl/s; obsługa rozdzielczości 4000 x 3000 i niższych; możliwość montażu do 4 dysków HDD 3,5&quot;; | NOVUS | 11390,00
NMS VSS NVR 7-4U-IV | Rejestrator IP NOVUS MANAGEMENT SYSTEM VSS; Ilość kanałów do: 180; prędkość nagrywania do 4500kl/s; obsługa rozdzielczości 4000 x 3000 i niższych; możliwość montażu do 4 dysków HDD 3,5&quot;; mocowanie RACK 19&quot;: 4U; | NOVUS | 11990,00
NMS VSS NVR 7-4U-IV-R | Rejestrator IP NOVUS MANAGEMENT SYSTEM VSS; Ilość kanałów do: 180; prędkość nagrywania do 4500kl/s; obsługa rozdzielczości 4000 x 3000 i niższych; sprzętowy kontroler RAID; możliwość montażu do 8 dysków HDD 3,5&quot;; mocowanie RACK 19&quot;: 4U; | NOVUS | tel.
NMS VSS CLIENT 3-T-IV | Stacja kliencka NOVUS MANAGEMENT SYSTEM VSS; wyświetlanie do: 60 strumieni pomocniczych lub do 19 strumieni głównych, odtwarzanie kamer do: 19 strumieni głównych; do 3 monitorów jednocześnie; System operacyjny: Microsoft Windows 10 IoT; | NOVUS | 8090,00
NMS VSS CLIENT 3-R-IV | Stacja kliencka NOVUS MANAGEMENT SYSTEM VSS; wyświetlanie do: 60 strumieni pomocniczych lub do 19 strumieni głównych, odtwarzanie kamer do: 19 strumieni głównych; mocowanie RACK 19&quot;: 4U; do 3 monitorów jednocześnie; System operacyjny: Microsoft Windows 10 IoT; | NOVUS | 8790,00
NMS VSS CLIENT 5-T-IV | Stacja kliencka NOVUS MANAGEMENT SYSTEM VSS; wyświetlanie do: 80 strumieni pomocniczych lub do 27 strumieni głównych, odtwarzanie kamer do: 27 strumieni głównych; do 3 monitorów jednocześnie; System operacyjny: Microsoft Windows 10 IoT; | NOVUS | 8690,00
NMS VSS CLIENT 5-R-IV | Stacja kliencka NOVUS MANAGEMENT SYSTEM VSS; wyświetlanie do: 80 strumieni pomocniczych lub do 27 strumieni głównych, odtwarzanie kamer do: 27 strumieni głównych; mocowanie RACK 19&quot;: 4U; do 3 monitorów jednocześnie; System operacyjny: Microsoft Windows 10 IoT; | NOVUS | 9390,00
NMS VSS CLIENT 7-T-IV | Stacja kliencka NOVUS MANAGEMENT SYSTEM VSS; wyświetlanie do: 90 strumieni pomocniczych lub do 30 strumieni głównych, odtwarzanie kamer do: 30 strumieni głównych; do 6 monitorów jednocześnie; System operacyjny: Microsoft Windows 11 IoT; | NOVUS | 12190,00
NMS VSS CLIENT 7-R-IV | Stacja kliencka NOVUS MANAGEMENT SYSTEM VSS; wyświetlanie do: 90 strumieni pomocniczych lub do 30 strumieni głównych, odtwarzanie kamer do: 30 strumieni głównych; mocowanie RACK 19&quot;: 4U; do 6 monitorów jednocześnie; System operacyjny: Microsoft Windows 10 IoT; | NOVUS | 12890,00
NVSO VSS CLIENT 3-T-IV | Stacja kliencka NOVUS MANAGEMENT SYSTEM VSS; wyświetlanie do: 60 strumieni pomocniczych lub do 19 strumieni głównych, odtwarzanie kamer do: 19 strumieni głównych; do 3 monitorów jednocześnie; System operacyjny: Microsoft Windows 11 Pro; | NOVUS | 8459,00
NVSO VSS CLIENT 3-R-IV | Stacja kliencka NOVUS MANAGEMENT SYSTEM VSS; wyświetlanie do: 60 strumieni pomocniczych lub do 19 strumieni głównych, odtwarzanie kamer do: 19 strumieni głównych; mocowanie RACK 19&quot;: 4U; do 3 monitorów jednocześnie; System operacyjny: Microsoft Windows 11 Pro; | NOVUS | 9090,00
NVSO VSS CLIENT 5-T-IV | Stacja kliencka NOVUS MANAGEMENT SYSTEM VSS; wyświetlanie do: 80 strumieni pomocniczych lub do 27 strumieni głównych, odtwarzanie kamer do: 27 strumieni głównych; do 3 monitorów jednocześnie; System operacyjny: Microsoft Windows 11 Pro; | NOVUS | 9090,00
NVSO VSS CLIENT 5-R-IV | Stacja kliencka NOVUS MANAGEMENT SYSTEM VSS; wyświetlanie do: 80 strumieni pomocniczych lub do 27 strumieni głównych, odtwarzanie kamer do: 27 strumieni głównych; mocowanie RACK 19&quot;: 4U; do 3 monitorów jednocześnie; System operacyjny: Microsoft Windows 11 Pro; | NOVUS | 9779,00
NVSO VSS CLIENT 7-T-IV | Stacja kliencka NOVUS MANAGEMENT SYSTEM VSS; wyświetlanie do: 90 strumieni pomocniczych lub do 30 strumieni głównych, odtwarzanie kamer do: 30 strumieni głównych; do 6 monitorów jednocześnie; System operacyjny: Microsoft Windows 11 Pro; | NOVUS | 11990,00
NVSO VSS CLIENT 7-R-IV | Stacja kliencka NOVUS MANAGEMENT SYSTEM VSS; wyświetlanie do: 90 strumieni pomocniczych lub do 30 strumieni głównych, odtwarzanie kamer do: 30 strumieni głównych; mocowanie RACK 19&quot;: 4U; do 6 monitorów jednocześnie; System operacyjny: Microsoft Windows 11 Pro; | NOVUS | 12590,00
NMS VSS NVR X-4U-III | Rejestrator IP NOVUS MANAGEMENT SYSTEM VSS; do 200 kanałów wideo i audio; łączna przepustowość nagrywania 450 Mbit/s; obsługa do 8 x HDD; dysk systemowy SSD NVMe; obsługa rozdzielczości 4000 x 3000 i niższych; do 3 monitorów jednocześnie; System operacyjny: Microsoft Windows 10 IoT; możliwość współpracy z zewnętrznymi macierzami dyskowymi; możliwość instalacji w szafie RACK (obudowa: 4U) | NOVUS | 22990,00
NMS VSS NVR X-4U-III-R | Rejestrator IP NOVUS MANAGEMENT SYSTEM VSS; do 200 kanałów wideo i audio; łączna przepustowość nagrywania 450 Mbit/s; obsługa do 8 x HDD; sprzętowy kontroler RAID; dysk systemowy SSD NVMe; obsługa rozdzielczości 4000 x 3000 i niższych; do 3 monitorów jednocześnie; System operacyjny: Microsoft Windows 10 IoT; możliwość współpracy z zewnętrznymi macierzami dyskowymi; możliwość instalacji w szafie RACK (obudowa: 4U) | NOVUS | 25290,00
NMS VSS NVR X-2U-III | Rejestrator IP NOVUS MANAGEMENT SYSTEM VSS; do 200 kanałów wideo i audio; łączna przepustowość nagrywania 450 Mbit/s; możliwość montażu do 12 dysków HDD 3,5&quot; przeznaczonych do systemów wizyjnych; sprzętowy kontroler RAID; dysk systemowy SSD NVMe; obsługa rozdzielczości 4000 x 3000 i niższych; do 3 monitorów jednocześnie; system operacyjny: Microsoft Windows 10 IoT; możliwość współpracy z zewnętrznymi macierzami dyskowymi; redundantne zasilacze: 2 x 960W; możliwość instalacji w szafie RACK (obudowa: 2U) Produkt projektowy | NOVUS | tel.
NMS VSS NVR X-2U-III-48TB | Rejestrator IP NOVUS MANAGEMENT SYSTEM VSS; do 200 kanałów wideo i audio; łączna przepustowość nagrywania 450 Mbit/s; możliwość montażu do 12 dysków HDD 3,5&quot; przeznaczonych do systemów wizyjnych; sprzętowy kontroler RAID; dysk systemowy SSD NVMe; obsługa rozdzielczości 4000 x 3000 i niższych; do 3 monitorów jednocześnie; system operacyjny: Microsoft Windows 10 IoT; możliwość współpracy z zewnętrznymi macierzami dyskowymi; redundantne zasilacze: 2 x 960W; możliwość instalacji w szafie RACK (obudowa: 2U) Produkt projektowy | NOVUS | tel.
NMS VSS NVR X-2U-III-72TB | Rejestrator IP NOVUS MANAGEMENT SYSTEM VSS; do 200 kanałów wideo i audio; łączna przepustowość nagrywania 450 Mbit/s; możliwość montażu do 12 dysków HDD 3,5&quot; przeznaczonych do systemów wizyjnych; sprzętowy kontroler RAID; dysk systemowy SSD NVMe; obsługa rozdzielczości 4000 x 3000 i niższych; do 3 monitorów jednocześnie; system operacyjny: Microsoft Windows 10 IoT; możliwość współpracy z zewnętrznymi macierzami dyskowymi; redundantne zasilacze: 2 x 960W; możliwość instalacji w szafie RACK (obudowa: 2U) Produkt projektowy | NOVUS | tel.
NMS VSS NVR X-2U-III-96TB | Rejestrator IP NOVUS MANAGEMENT SYSTEM VSS; do 200 kanałów wideo i audio; łączna przepustowość nagrywania 450 Mbit/s; możliwość montażu do 12 dysków HDD 3,5&quot; przeznaczonych do systemów wizyjnych; sprzętowy kontroler RAID; dysk systemowy SSD NVMe; obsługa rozdzielczości 4000 x 3000 i niższych; do 3 monitorów jednocześnie; system operacyjny: Microsoft Windows 10 IoT; możliwość współpracy z zewnętrznymi macierzami dyskowymi; redundantne zasilacze: 2 x 960W; możliwość instalacji w szafie RACK (obudowa: 2U) Produkt projektowy | NOVUS | tel.
NMS VSS NVR X-2U-III-120TB | Rejestrator IP NOVUS MANAGEMENT SYSTEM VSS; do 200 kanałów wideo i audio; łączna przepustowość nagrywania 450 Mbit/s; możliwość montażu do 12 dysków HDD 3,5&quot; przeznaczonych do systemów wizyjnych; sprzętowy kontroler RAID; dysk systemowy SSD NVMe; obsługa rozdzielczości 4000 x 3000 i niższych; do 3 monitorów jednocześnie; system operacyjny: Microsoft Windows 10 IoT; możliwość współpracy z zewnętrznymi macierzami dyskowymi; redundantne zasilacze: 2 x 960W; możliwość instalacji w szafie RACK (obudowa: 2U) Produkt projektowy | NOVUS | tel.
NMS VSS NVR X-2U-III-144TB | Rejestrator IP NOVUS MANAGEMENT SYSTEM VSS; do 200 kanałów wideo i audio; łączna przepustowość nagrywania 450 Mbit/s; możliwość montażu do 12 dysków HDD 3,5&quot; przeznaczonych do systemów wizyjnych; sprzętowy kontroler RAID; dysk systemowy SSD NVMe; obsługa rozdzielczości 4000 x 3000 i niższych; do 3 monitorów jednocześnie; system operacyjny: Microsoft Windows 10 IoT; możliwość współpracy z zewnętrznymi macierzami dyskowymi; redundantne zasilacze: 2 x 960W; możliwość instalacji w szafie RACK (obudowa: 2U) Produkt projektowy | NOVUS | tel.
NMS VSS NVR X-2U-III-168TB | Rejestrator IP NOVUS MANAGEMENT SYSTEM VSS; do 200 kanałów wideo i audio; łączna przepustowość nagrywania 450 Mbit/s; możliwość montażu do 12 dysków HDD 3,5&quot; przeznaczonych do systemów wizyjnych; sprzętowy kontroler RAID; dysk systemowy SSD NVMe; obsługa rozdzielczości 4000 x 3000 i niższych; do 3 monitorów jednocześnie; system operacyjny: Microsoft Windows 10 IoT; możliwość współpracy z zewnętrznymi macierzami dyskowymi; redundantne zasilacze: 2 x 960W; możliwość instalacji w szafie RACK (obudowa: 2U) Produkt projektowy | NOVUS | tel.
NMS VSS NVR X-2U-III-192TB | Rejestrator IP NOVUS MANAGEMENT SYSTEM VSS; do 200 kanałów wideo i audio; łączna przepustowość nagrywania 450 Mbit/s; możliwość montażu do 12 dysków HDD 3,5&quot; przeznaczonych do systemów wizyjnych; sprzętowy kontroler RAID; dysk systemowy SSD NVMe; obsługa rozdzielczości 4000 x 3000 i niższych; do 3 monitorów jednocześnie; system operacyjny: Microsoft Windows 10 IoT; możliwość współpracy z zewnętrznymi macierzami dyskowymi; redundantne zasilacze: 2 x 960W; możliwość instalacji w szafie RACK (obudowa: 2U) Produkt projektowy | NOVUS | tel.
NMS VSS NVR X-2U-III-216TB | Rejestrator IP NOVUS MANAGEMENT SYSTEM VSS; do 200 kanałów wideo i audio; łączna przepustowość nagrywania 450 Mbit/s; możliwość montażu do 12 dysków HDD 3,5&quot; przeznaczonych do systemów wizyjnych; sprzętowy kontroler RAID; dysk systemowy SSD NVMe; obsługa rozdzielczości 4000 x 3000 i niższych; do 3 monitorów jednocześnie; system operacyjny: Microsoft Windows 10 IoT; możliwość współpracy z zewnętrznymi macierzami dyskowymi; redundantne zasilacze: 2 x 960W; możliwość instalacji w szafie RACK (obudowa: 2U) Produkt projektowy | NOVUS | tel.
NMS VSS NVR X-2U-III-240TB | Rejestrator IP NOVUS MANAGEMENT SYSTEM VSS; do 200 kanałów wideo i audio; łączna przepustowość nagrywania 450 Mbit/s; możliwość montażu do 12 dysków HDD 3,5&quot; przeznaczonych do systemów wizyjnych; sprzętowy kontroler RAID; dysk systemowy SSD NVMe; obsługa rozdzielczości 4000 x 3000 i niższych; do 3 monitorów jednocześnie; system operacyjny: Microsoft Windows 10 IoT; możliwość współpracy z zewnętrznymi macierzami dyskowymi; redundantne zasilacze: 2 x 960W; możliwość instalacji w szafie RACK (obudowa: 2U) Produkt projektowy | NOVUS | tel.
NMS VSS NVR X-2U-III-264TB | Rejestrator IP NOVUS MANAGEMENT SYSTEM VSS; do 200 kanałów wideo i audio; łączna przepustowość nagrywania 450 Mbit/s; możliwość montażu do 12 dysków HDD 3,5&quot; przeznaczonych do systemów wizyjnych; sprzętowy kontroler RAID; dysk systemowy SSD NVMe; obsługa rozdzielczości 4000 x 3000 i niższych; do 3 monitorów jednocześnie; system operacyjny: Microsoft Windows 10 IoT; możliwość współpracy z zewnętrznymi macierzami dyskowymi; redundantne zasilacze: 2 x 960W; możliwość instalacji w szafie RACK (obudowa: 2U) Produkt projektowy | NOVUS | tel.
Dyski do rejestratorów IP typu PC BASED
NMS HDD 2TB SATA KIT | Dysk twardy SATA z instalacją i testowaniem; Typ urządzenia: SATA 2TB (interfejs SATA, dedykowany do pracy 24/7) z instalacją i testowaniem; | INNE | tel.
NMS HDD 3TB SATA KIT | Dysk twardy SATA z instalacją i testowaniem; Typ urządzenia: SATA 3TB (interfejs SATA, dedykowany do pracy 24/7) z instalacją i testowaniem; | INNE | tel.
NMS HDD 4TB SATA KIT | Dysk twardy SATA z instalacją i testowaniem; Typ urządzenia: SATA 4TB (interfejs SATA, dedykowany do pracy 24/7) z instalacją i testowaniem; | INNE | tel.
NMS HDD 6TB SATA KIT | Dysk twardy SATA z instalacją i testowaniem; Typ urządzenia: SATA 6TB (interfejs SATA, dedykowany do pracy 24/7) z instalacją i testowaniem; | INNE | tel.
Akcesoria do rejestratorów IP typu PC BASED
LANKON-008 | Moduł sieciowy wejść / wyjść; Moduł sieciowy wejść/wyjść, 5 wejść analogowych, 4 wejścia cyfrowe, 6 wyjść cyfrowych, złącze RJ-45, zasilanie 8 ~ 55VDC, kompatybilny z oprogramowaniem NMS, VENO, NMS-ANPR oraz NMS-ANPR 2.0 | TINYCONTROL | 549,00
NV-KBD/ACVSS | Klawiatura systemowa; Klawiatura sterująca do PC, 3 osiowy dżojstik, 21 przycisków funkcyjnych (w tym jeden w dżojstiku), interfejs USB, sterowanie kamerami IP za pomocą oprogramowania NOVUS MANAGEMENT SYSTEM VSS. | NOVUS | 1999,00
DCZ | Klawiatura systemowa; Klawiatura sterująca do PC, 3 osiowy dżojstik, 32 programowalne&amp;nbsp;przyciski, interfejs USB 1.1, sterowanie kamerami IP i programem NMS | VIDEOTEC | 4619,00

## Oprogramowanie do monitorin.
Systemy IP |  |  |  | Spis treści
Oprogramowanie do monitoringu wizyjnego IP - NOVUS MANAGEMENT SYSTEM VSS
NOVUS MANAGEMENT SYSTEM VSS Oprogramowanie do monitoringu wizyjnego IP. Możliwość podglądu i rejestracji nieograniczonej programowo liczby strumieni wideo. Obsługa rozdzielczości do 4000x3000. Wsparcie dla strumieni H.264, H.264+, H.265, H.265+, MJPEG. Obsługa do 6 monitorów. Maksymalna ilość obsługiwanych strumieni zależna od konfiguracji sprzętowej dane rejestratora sieciowego NMS/NVSO lub jednostki PC. Rejestracja strumieni audio powiązanych z danym kanałem wideo. Współpraca z urządzeniami IP Novus oraz wybranymi innych marek poprzez protokół ONVIF i RTSP. Obsługa urządzeń PTZ przy pomocy panelu PTZ lub myszki. Zarządzanie miejscem na zapis niezależnie dla każdego obsługiwanego kanału. Zaawansowany system przeszukiwania rejestru zdarzeń, możliwość bezpośredniego odtwarzania wyszukanego zdarzenia alarmowego. Eksport nagrań. Zarządzanie dostępem użytkowników do systemu. Integracja z kasami fiskalnymi. Funkcja zdalnego dostępu. Konfigurowalny interfejs użytkownika oraz tryb wielomonitorowy. Możliwość tworzenia systemów rozproszonych w architekturze serwer-klient.
LICENCJE
NOWOŚĆ! NOVUS MANAGEMENT SYSTEM VSS PKT LIC | NOVUS MANAGEMENT SYSTEM VSS PKT LIC; 1 punkt licencyjny w programie NOVUS MANAGEMENT SYSTEM VSS. Punkty licencyjne umożliwiają dodawanie do oprogramowania NOVUS MANAGEMENT SYSTEM VSS integrowanych urządzeń. Dodanie konkretnych urządzeń wymaga odpowiedniej liczby punktów licencyjnych. W celu uzyskania szczegółowych informacji prosimy o kontakt z działem handlowym AAT SYSTEMY BEZPIECZEŃSTWA sp. z o.o. | NOVUS MANAGEMENT SYSTEM VSS | 75,00
NOWOŚĆ! NOVUS MANAGEMENT SYSTEM VSS NOVUS OP CLIENT | NOVUS MANAGEMENT SYSTEM VSS NOVUS OP CLIENT; Rozszerzenie do oprogramowania NOVUS MANAGEMENT SYSTEM VSS pracującego w trybie klient, które powoduje, że system nie pobiera punktów licencyjnych dla dodawanych urządzeń NOVUS / NMS / NOVUS MANAGEMENT SYSTEM VSS | NOVUS MANAGEMENT SYSTEM VSS | 1500,00
NOWOŚĆ! NOVUS MANAGEMENT SYSTEM VSS NOVUS OP | NOVUS MANAGEMENT SYSTEM VSS NOVUS OP; Rozszerzenie do oprogramowania NOVUS MANAGEMENT SYSTEM VSS pracującego w dowolnym trybie, które powoduje, że system nie pobiera punktów licencyjnych dla dodawanych urządzeń NOVUS / NMS / NOVUS MANAGEMENT SYSTEM VSS | NOVUS MANAGEMENT SYSTEM VSS | 6000,00
NOWOŚĆ! NOVUS MANAGEMENT SYSTEM VSS USB | Nośnik USB z instalatorem programu NOVUS MANAGEMENT SYSTEM VSS | NOVUS MANAGEMENT SYSTEM VSS | 199,00
NOWOŚĆ! NOVUS MANAGEMENT SYSTEM VSS WEB CLIENT 365 | NOVUS MANAGEMENT SYSTEM VSS WEB CLIENT 365; 1 dodatkowy dostęp operatora VSS WEB CLIENT w programie NOVUS MANAGEMENT SYSTEM VSS na okres 365 dni (kompatybilne z odpowiednią wersją oprogramowania) | NOVUS MANAGEMENT SYSTEM VSS | 300,00

## SYSTEM INTEGRUJĄCY NOVUS M.
Systemy IP |  |  |  | Spis treści
SYSTEM INTEGRUJĄCY NOVUS MANAGEMENT SYSTEM AC
Oprogramowanie NOVUS MANAGEMENT SYSTEM AC do integracji, konfiguracji i wizualizacji systemów bezpieczeństwa. Integrowane systemy: kontrola dostępu KaDe; rejestracja czasu pracy KaDe; telewizja dozorowa Novus; rozpoznawanie numerów tablic rejestracyjnych Novus, kanały ONVIF i RTSP; system sygnalizacji włamania i napadu SATEL.
LICENCJE I JEDNOSTKI KOMPUTEROWE
NOVUS MANAGEMENT SYSTEM AC USB | Nośnik USB z instalatorem programu NOVUS MANAGEMENT SYSTEM AC | NOVUS MANAGEMENT SYSTEM AC | 199,00
NOVUS MANAGEMENT SYSTEM AC 1 PKT LIC v5 | NOVUS MANAGEMENT SYSTEM AC 1 PKT LIC v5; 1 punkt licencyjny w programie NOVUS MANAGEMENT SYSTEM AC. Punkty licencyjne umożliwiają dodawanie do oprogramowania NOVUS MANAGEMENT SYSTEM AC integrowanych urządzeń. Dodanie konkretnych urządzeń wymaga odpowiedniej liczby punktów licencyjnych. W celu uzyskania szczegółowych informacji prosimy o kontakt z działem handlowym AAT SYSTEMY BEZPIECZEŃSTWA sp. z o.o. | NOVUS MANAGEMENT SYSTEM AC | 100,00
NOVUS MANAGEMENT SYSTEM AC PKT LIC v5 | NOVUS MANAGEMENT SYSTEM AC PKT LIC v5; 10 punktów licencyjnych w programie NOVUS MANAGEMENT SYSTEM AC. Punkty licencyjne umożliwiają dodawanie do oprogramowania NOVUS MANAGEMENT SYSTEM AC integrowanych urządzeń. Dodanie konkretnych urządzeń wymaga odpowiedniej liczby punktów licencyjnych. W celu uzyskania szczegółowych informacji prosimy o kontakt z działem handlowym AAT SYSTEMY BEZPIECZEŃSTWA sp. z o.o. | NOVUS MANAGEMENT SYSTEM AC | 1000,00
NOVUS MANAGEMENT SYSTEM AC KL1 v5 | NOVUS MANAGEMENT SYSTEM AC KL1 v5; 1 dodatkowy dostęp operatora w programie NOVUS MANAGEMENT SYSTEM AC | NOVUS MANAGEMENT SYSTEM AC | 1500,00
NOVUS MANAGEMENT SYSTEM AC NMS VSS OP | NOVUS MANAGEMENT SYSTEM AC NMS VSS OP; Rozszerzenie do oprogramowania NOVUS MANAGEMENT SYSTEM AC, które powoduje, że system nie pobiera punktów licencyjnych dla dodawanych urządzeń NOVUS MANAGEMENT SYSTEM VSS | NOVUS MANAGEMENT SYSTEM AC | 1500,00
NOVUS MANAGEMENT SYSTEM AC KaDe OP v6 | NOVUS MANAGEMENT SYSTEM AC KaDe OP v6; Rozszerzenie do oprogramowania NOVUS MANAGEMENT SYSTEM AC, które powoduje, że system nie pobiera punktów licencyjnych dla dodawanych urządzeń kontroli dostępu KaDe | NOVUS MANAGEMENT SYSTEM AC | 6000,00
NOVUS MANAGEMENT SYSTEM AC LPR v5 | NOVUS MANAGEMENT SYSTEM AC LPR v5; Funkcjonalność LPR oraz 10 pojazdów w programie NOVUS MANAGEMENT SYSTEM AC | NOVUS MANAGEMENT SYSTEM AC | 3000,00
NOVUS MANAGEMENT SYSTEM AC ULPR v5 | NOVUS MANAGEMENT SYSTEM AC ULPR v5; 10 dodatkowych pojazdów w programie NOVUS MANAGEMENT SYSTEM AC | NOVUS MANAGEMENT SYSTEM AC | 500,00
NOVUS MANAGEMENT SYSTEM AC ULPR OP v6 | NOVUS MANAGEMENT SYSTEM AC ULPR OP v6; Rozszerzenie do oprogramowania NOVUS MANAGEMENT SYSTEM AC, które wyłącza ograniczenie ilości pojazdów | NOVUS MANAGEMENT SYSTEM AC | 12000,00
NOVUS MANAGEMENT SYSTEM AC ULPR 100 v5 | NOVUS MANAGEMENT SYSTEM AC ULPR 100 v5; 100 dodatkowych pojazdów w programie NOVUS MANAGEMENT SYSTEM AC | NOVUS MANAGEMENT SYSTEM AC | 600,00
NOVUS MANAGEMENT SYSTEM AC ULPR 500 v5 | NOVUS MANAGEMENT SYSTEM AC ULPR 500 v5; 500 dodatkowych pojazdów w programie NOVUS MANAGEMENT SYSTEM AC | NOVUS MANAGEMENT SYSTEM AC | 1500,00
NOVUS MANAGEMENT SYSTEM AC ULPR 5000 v5 | NOVUS MANAGEMENT SYSTEM AC ULPR 5000 v5; 5000 dodatkowych pojazdów w programie NOVUS MANAGEMENT SYSTEM AC | NOVUS MANAGEMENT SYSTEM AC | 6000,00
NOVUS MANAGEMENT SYSTEM AC RCP v5 | NOVUS MANAGEMENT SYSTEM AC RCP v5; Funkcjonalność RCP oraz 10 użytkowników RCP w programie NOVUS MANAGEMENT SYSTEM AC | NOVUS MANAGEMENT SYSTEM AC | 3000,00
NOVUS MANAGEMENT SYSTEM AC URCP v5 | NOVUS MANAGEMENT SYSTEM AC URCP v5; 10 dodatkowych użytkowników RCP w programie NOVUS MANAGEMENT SYSTEM AC | NOVUS MANAGEMENT SYSTEM AC | 500,00
NOVUS MANAGEMENT SYSTEM AC URCP 100 v5 | NOVUS MANAGEMENT SYSTEM AC URCP 100 v5; 100 dodatkowych użytkowników RCP w programie NOVUS MANAGEMENT SYSTEM AC | NOVUS MANAGEMENT SYSTEM AC | 4500,00
NOVUS MANAGEMENT SYSTEM AC URCP 500 v5 | NOVUS MANAGEMENT SYSTEM AC URCP 500 v5; 500 dodatkowych użytkowników RCP w programie NOVUS MANAGEMENT SYSTEM AC | NOVUS MANAGEMENT SYSTEM AC | 9000,00
NOVUS MANAGEMENT SYSTEM AC URCP 2000 v5 | NOVUS MANAGEMENT SYSTEM AC URCP 2000 v5; 2000 dodatkowych użytkowników RCP w programie NOVUS MANAGEMENT SYSTEM AC | NOVUS MANAGEMENT SYSTEM AC | 25000,00
NOVUS MANAGEMENT SYSTEM AC SRV v5 | NOVUS MANAGEMENT SYSTEM AC SRV v5; Funkcjonalność multiserwerowości w programie NOVUS MANAGEMENT SYSTEM AC (wymagana na każdy serwer) | NOVUS MANAGEMENT SYSTEM AC | 3000,00
NOVUS MANAGEMENT SYSTEM AC API v5 | NOVUS MANAGEMENT SYSTEM AC API v5; Funkcjonalność dostępu do API w programie NOVUS MANAGEMENT SYSTEM AC | NOVUS MANAGEMENT SYSTEM AC | 3000,00
NMS AC 3-T-IV | Jednostka komputerowa NOVUS MANAGEMENT SYSTEM AC ; Jednostka z systemem operacyjnym Microsoft Windows 10 IoT oraz zainstalowanym oprogramowaniem NOVUS MANAGEMENT SYSTEM AC. Przeznaczona do pracy jako serwer lub serwer/klient. Przystosowana do pracy ciągłej. | AAT | 8790,00
NMS AC 3-R-IV | Jednostka komputerowa NOVUS MANAGEMENT SYSTEM AC ; Jednostka z systemem operacyjnym Microsoft Windows 10 IoT oraz zainstalowanym oprogramowaniem NOVUS MANAGEMENT SYSTEM AC. Przeznaczona do pracy jako serwer lub serwer/klient. Przystosowana do pracy ciągłej. | AAT | 9490,00
NMS AC 5-T-IV | Jednostka komputerowa NOVUS MANAGEMENT SYSTEM AC ; Jednostka z systemem operacyjnym Microsoft Windows 10 IoT oraz zainstalowanym oprogramowaniem NOVUS MANAGEMENT SYSTEM AC. Przeznaczona do pracy jako serwer lub serwer/klient. Przystosowana do pracy ciągłej. | AAT | 9290,00
NMS AC 5-R-IV | Jednostka komputerowa NOVUS MANAGEMENT SYSTEM AC; Jednostka z systemem operacyjnym Microsoft Windows 10 IoT oraz zainstalowanym oprogramowaniem NOVUS MANAGEMENT SYSTEM AC. Przeznaczona do pracy jako serwer lub serwer/klient. Przystosowana do pracy ciągłej. | AAT | 9990,00
NMS AC 7-T-IV | Jednostka komputerowa NOVUS MANAGEMENT SYSTEM AC; Jednostka z systemem operacyjnym Microsoft Windows 10 IoT oraz zainstalowanym oprogramowaniem NOVUS MANAGEMENT SYSTEM AC. Przeznaczona do pracy jako serwer lub serwer/klient. Przystosowana do pracy ciągłej. | AAT | 11690,00
NMS AC 7-R-IV | Jednostka komputerowa NOVUS MANAGEMENT SYSTEM AC; Jednostka z systemem operacyjnym Microsoft Windows 10 IoT oraz zainstalowanym oprogramowaniem NOVUS MANAGEMENT SYSTEM AC. Przeznaczona do pracy jako serwer lub serwer/klient. Przystosowana do pracy ciągłej. | AAT | 12390,00
NMS AC CLIENT 3-T-IV | Jednostka komputerowa NOVUS MANAGEMENT SYSTEM AC; Jednostka z systemem operacyjnym Microsoft Windows 11 Pro oraz zainstalowanym oprogramowaniem NOVUS MANAGEMENT SYSTEM AC. Przeznaczona do pracy jako klient. Przystosowana do pracy ciągłej. | AAT | 8690,00
NMS AC CLIENT 3-R-IV | Jednostka komputerowa NOVUS MANAGEMENT SYSTEM AC ; Jednostka z systemem operacyjnym Microsoft Windows 11 Pro oraz zainstalowanym oprogramowaniem NOVUS MANAGEMENT SYSTEM AC. Przeznaczona do pracy jako klient. Przystosowana do pracy ciągłej. | AAT | 9390,00
NMS AC CLIENT 5-T-IV | Jednostka komputerowa NOVUS MANAGEMENT SYSTEM AC; Jednostka z systemem operacyjnym Microsoft Windows 11 Pro oraz zainstalowanym oprogramowaniem NOVUS MANAGEMENT SYSTEM AC. Przeznaczona do pracy jako klient. Przystosowana do pracy ciągłej. | AAT | 9090,00
NMS AC CLIENT 5-R-IV | Jednostka komputerowa NOVUS MANAGEMENT SYSTEM AC ; Jednostka z systemem operacyjnym Microsoft Windows 11 Pro oraz zainstalowanym oprogramowaniem NOVUS MANAGEMENT SYSTEM AC. Przeznaczona do pracy jako klient. Przystosowana do pracy ciągłej. | AAT | 9890,00
NMS AC CLIENT 7-T-IV | Jednostka komputerowa NOVUS MANAGEMENT SYSTEM AC; Jednostka z systemem operacyjnym Microsoft Windows 11 Pro oraz zainstalowanym oprogramowaniem NOVUS MANAGEMENT SYSTEM AC. Przeznaczona do pracy jako klient. Przystosowana do pracy ciągłej. | AAT | 11800,00
NMS AC CLIENT 7-R-IV | Jednostka komputerowa NOVUS MANAGEMENT SYSTEM AC ; Jednostka z systemem operacyjnym Microsoft Windows 11 Pro oraz zainstalowanym oprogramowaniem NOVUS MANAGEMENT SYSTEM AC. Przeznaczona do pracy jako klient. Przystosowana do pracy ciągłej. | AAT | 12590,00
NMS AC X-TR-III | Jednostka komputerowa NOVUS MANAGEMENT SYSTEM AC; Jednostka z systemem operacyjnym Microsoft Windows 10 IoT oraz zainstalowanym oprogramowaniem NOVUS MANAGEMENT SYSTEM AC. Przeznaczona do pracy jako serwer lub serwer/klient. Przystosowana do pracy ciągłej. | AAT | 22990,00
NMS AC X-R-III | Jednostka komputerowa NOVUS MANAGEMENT SYSTEM AC ; Jednostka z systemem operacyjnym Microsoft Windows 10 IoT oraz zainstalowanym oprogramowaniem NOVUS MANAGEMENT SYSTEM AC. Przeznaczona do pracy jako serwer lub serwer/klient. Przystosowana do pracy ciągłej. | AAT | 19190,00

## Systemy pozycjonujace Uliss.
Systemy IP |  |  |  | Spis treści
Systemy pozycjonujące Ulisse
Pełna oferta systemów pozycjonujących firmy Videotec dostępnych na zamówienie wymaga kontaktu z działem sprzedaży AAT
ULISSE COMPACT HD | System pozycjonujący; Systemy pozycjonujące IP, szybkoobrotowe, zewnętrzne (z grzałką, osłoną przeciwsłoneczną i wycieraczką), z zintegrowaną kamerą: 1/2.8 Sony Exmor, typu dzień/noc, 2MPX, 0.002lx tryb cz-b., z oświetlaczem IR, zoom optyczny 30x, f=4.3-129mm, maksymalna rozdzielczość 1920x1080 przy 60kl/s, do 4 strumieni wideo; 250 presetów, opcje zasilania: 230VAC lub 24VAC, obudowa IP66, wbudowana grzałka, wbudowany oświetlacz IR LED (opcjonalnie światła białego), temperatura pracy od -40°C do +60°C, kąt obrotu w poziomie: 360, w pionie: -90, +90 | VIDEOTEC | tel.
Akcesoria systemów Ulisse
UPTWBA | UCHWYT ŚCIENNY DO SYSTEMÓW ULISSE; Uchwyt ścienny do systemów ULISSE | VIDEOTEC | 625,00
UPTWBTAB | UCHWYT PARAPETOWY DO SYSTEMÓW ULISSE; Uchwyt parapetowy do systemów ULISSE | VIDEOTEC | 625,00
WASPT0V5L5M | SPRYSKIWACZ ZE ZBIORNIKIEM 5 LITRÓW DO SYSTEMÓW ULISSE; Zbiornik 5l, spryskiwacz 24VAC/230VAC | VIDEOTEC | 2239,00
WASPT1V23L30M | SPRYSKIWACZ ZE ZBIORNIKIEM 23 LITRY DO SYSTEMÓW ULISSE; Zbiornik 23l, spryskiwacz 230VAC, dostarczanie płynu na wysokość do 30m | VIDEOTEC | tel.

## Systemy mobilne iCAM i moni.
Systemy IP |  |  |  | Spis treści
Systemy mobilne iCAM i monitoringu placów budowy iConstruction-CAM
Pełna oferta systemów mobilnych iCAM dostępna w dziale sprzedaży AAT
Systemy do kamer mobilnych
iCAM-MobileHD II Back | System do kamer mobilnych doładowywanych z latarni 230V - 22Ah; System do kamer mobilnych doładowywanych z latarni 230V – 22Ah. System kamery mobilnej iCAM-MobileHD II z akumulatorem 12h, moduł transmisji LTE i wewnętrzną rejestracją obrazu wideo na 30 dni (Wersja BACK - nie zawiera kamery IP) | CAMSAT | tel.
iCAM-MiniHD II Back | System do kamer mobilnych 4G/LTE z akumulatorem przystosowany do montażu dowolnej kamery IP; System mobilny 4G/LTE z akumulatorem 18Ah, przystosowany do montażu dowolnej kamery IP - wystarczy podłączyć do 230V. System posiada moduł transmisji 4G/LTE, solidną konstrukcję i awaryjne zasilanie akumulatorowe na 4-6 h. | CAMSAT | tel.
simCAM | Specjalistyczna karta SIM piątej generacji (5G) do kamer CCTV - bez limitów danych i ze stałym adresem IP; Specjalistyczna karta SIM najnowszej, piątej generacji (5G) do urządzeń CCTV. Specjalne parametry karty SIM gwarantują dostęp do kamer CCTV z dowolnego miejsca na świecie. Karta zapewnia stabilną transmisję cyfrowych wideo i audio przez sieć Internetową wraz ze sterowaniem PTZ, bez limitów danych, ze stałym adresem IP i prędkością transmisji do 300Mb/s. | CAMSAT | tel.
iCAM-PowerHD Back | System do kamer mobilnych z akumulatorem 68Ah; Operacyjne systemy do kamer mobilnych z akumulatorem 68Ah. System kamery mobilnej iCAM-PowerHD z dużym akumulatorem na 3 dni pracy, moduł transmisji LTE (Wersja BACK – nie zawiera kamery) | CAMSAT | tel.
Akcesoria do kamer mobilnych
iCAM-Battery | Moduł zewnętrzny dodatkowego zasilania akumulatorowego (Li-ION); Moduł zewnętrzny dodatkowego zasilania akumulatorowego (Li-ION). Zewnętrzny, lekki akumulator IP66 przystosowany do zasilania systemów kamer mobilnych z serii iCAM-MobileHD II, iCAM-PowerHD, iCAM-MiniHD. | CAMSAT | tel.
iCAM-Battery230 | Moduł zewnętrzny dodatkowego zasilania akumulatorowego (Li-ION) z automatycznym ładowaniem 230V; Dodatkowy moduł akumulatorowy pozwalający na przedłużenie pracy o 100% czyli czas pracy kamery standardowej x2. Dodatkowo może być ładowany automatycznie z latarni oświetleniowej 230V w bardzo krótkim czasie. Dzięki modułowi iCAMBattery230 otrzymamy kamerę mobilną iCAM-MobileHD II o czasie ciągłej pracy na akumulatorze przez 16-24h. | CAMSAT | 8702,00
Systemy do monitoringu placów budowy
iConstruction-CAM BACK | Mobilny system LTE do zdalnej wideo-obserwacji placów budowy; Mobilny system LTE do zdalnej wideo obserwacji placów budowy i postępów prac budowlanych. (Wersja BACK – nie zawiera kamery) | CAMSAT | tel.

## Przelaczniki sieciowe (swit.
Systemy IP |  |  |  | Spis treści
Przełączniki sieciowe (switche) NOVUS
Niezarządzalne PoE
NVS-3304SP | Przełącznik sieciowy 4-portowy PoE+; 4 x port PoE+ 10/100Mbps (ilość dostępnych równocześnie portów w trybie PoE+ ograniczona wydajnością zasilacza), 2 x port UPLINK: 10/100Mb/s; IEEE 802.3, IEEE 802.3u; lista adresów MAC: 1K; obudowa: Metal, kolor granatowy; Wydajność portów: 55 W dla portów 1 do 4, nie więcej niż 30 W dla jednego portu; | NOVUS | 299,00
NVS-3308SP-LITE | Przełącznik 8-portowy PoE+; 8 x port PoE+ 10/100Mbps (ilość dostępnych równocześnie portów w trybie PoE+ ograniczona wydajnością zasilacza), Porty RJ-45 UPLINK 1Gb/s: 2; IEEE 802.3, IEEE 802.3u, IEEE 802.3x; lista adresów MAC: 2K; Mocowanie RACK 19&quot;: 1U; obudowa: Metal, kolor granatowy; Wydajność portów: 120 W dla portów 1 do 8, nie więcej niż 30 W dla jednego portu; | NOVUS | 519,00
NVS-3308SP | Przełącznik 8-portowy PoE+; 8 x port PoE+ 10/100Mbps (ilość dostępnych równocześnie portów w trybie PoE+ ograniczona wydajnością zasilacza), Uplink Combo x 2 :SFP(1Gb/s) + RJ45(1Gb/s); IEEE 802.3, IEEE 802.3u, IEEE 802.3ab, IEEE 802.3z; lista adresów MAC: 4K; Mocowanie RACK 19&quot;: 1U; obudowa: Metal, kolor granatowy; Wydajność portów: 120 W dla portów 1 do 8, nie więcej niż 30 W dla jednego portu; | NOVUS | 619,00
NOWOŚĆ! NVS-3308SP-EH | Przełącznik 8-portowy PoE+ do zastosowań w trudnym środowisku.; 8 x port PoE RJ45(10/100/1000Mbps) (4 x PoE+ 30W, 4 x High PoE 90W, sumaryczna moc ograniczona mocą zasilacza), ,; IEEE 802.3, IEEE 802.3u, IEEE 802.3ab, IEEE 802.3z; lista adresów MAC: 4K; obudowa: Metal, kolor czarny, przemysłowa z możliwością montażu na szynie DIN TH35; Wydajność portów: 125 W dla portów 1 do 8, nie więcej niż 90 W dla jednego portu; | NOVUS | 1399,00
NOWOŚĆ! NVS-3316SP-A | Przełącznik 16-portowy PoE+; 16 x port PoE+ 10/100Mbps (ilość dostępnych równocześnie portów w trybie PoE+ ograniczona wydajnością zasilacza), Uplink Combo x 2 :SFP(1Gb/s) + RJ45(1Gb/s); IEEE 802.3, IEEE 802.3u, IEEE 802.3ab, IEEE 802.3z; lista adresów MAC: 16K; Mocowanie RACK 19&quot;: 1U; obudowa: Metal, kolor granatowy; Wydajność portów: 200 W dla portów 1 do 16, nie więcej niż 30 W dla jednego portu; | NOVUS | 899,00
NVS-3324SP-A | Przełącznik 24-portowy PoE+; 24 x port PoE+ 10/100Mbps (ilość dostępnych równocześnie portów w trybie PoE+ ograniczona wydajnością zasilacza), Uplink Combo x 2 :SFP(1Gb/s) + RJ45(1Gb/s); IEEE 802.3, IEEE 802.3i, IEEE 802.3u, IEEE 802.3ab, IEEE 802.3z; lista adresów MAC: 16K; Mocowanie RACK 19&quot;: 1U; obudowa: Metal, kolor granatowy; Wydajność portów: 360 W dla portów 1 do 24, nie więcej niż 30 W dla jednego portu; | NOVUS | 1099,00
NVS-4020JBD | Adapter ścienny/sufitowy, wewnętrzny/zewnętrzny z wbudowanym switchem PoE; 1 x port UPLINK: 10/100Mb/s; obudowa: Poliamid wzmocniony włóknem szklanym, kolor biały; Wydajność portów: 25 W dla portów 1 do 2, nie więcej niż 15 W dla jednego portu; | NOVUS | 399,00
Zarządzalne PoE
NVS-5116SP | Przełącznik sieciowy zarządzalny PoE+ 16-portowy; 16 x port PoE+ 10/100Mbps (ilość dostępnych równocześnie portów w trybie PoE+ ograniczona wydajnością zasilacza), Port UPLINK SFP 1Gb/s x2, Uplink Combo x 2 :SFP(1Gb/s) + RJ45(1Gb/s); IEEE 802.3, IEEE 802.3u, IEEE 802.3ab, IEEE 802.3z, IEEE 802.3x, IEEE 802.1p, IEEE 802.1D, IEEE 802.1s, IEEE 802.1ad, IEEE 802.1Q; VLAN, IGMP snooping, zarządzanie pasmem; wsparcie QoS; wsparcie CoS; lista adresów MAC: 8K; Mocowanie RACK 19&quot;: 1U; obudowa: Metal, kolor granatowy; Wydajność portów: 250 W dla portów 1 do 16, nie więcej niż 30 W dla jednego portu; | NOVUS | 1799,00
NVS-5124SP | Przełącznik sieciowy zarządzalny PoE+ 24-portowy; 24 x port PoE+ 10/100Mbps (ilość dostępnych równocześnie portów w trybie PoE+ ograniczona wydajnością zasilacza), Port UPLINK SFP 1Gb/s x2, Uplink Combo x 2 :SFP(1Gb/s) + RJ45(1Gb/s); IEEE 802.3, IEEE 802.3u, IEEE 802.3ab, IEEE 802.3z, IEEE 802.3x, IEEE 802.1p, IEEE 802.1D, IEEE 802.1s, IEEE 802.1ad, IEEE 802.1Q; VLAN, IGMP snooping, zarządzanie pasmem; wsparcie QoS; wsparcie CoS; lista adresów MAC: 8K; Mocowanie RACK 19&quot;: 1U; obudowa: Metal, kolor granatowy; Wydajność portów: 370 W dla portów 1 do 24, nie więcej niż 30 W dla jednego portu; | NOVUS | 2259,00

## Akcesoria sieciowe.
Systemy IP |  |  |  | Spis treści
Akcesoria sieciowe
HDR-100-48 | Zasilacz; Zasilacz dedykowany do przełącznika sieciowego NVS-3308SP-DIN: Napięcie wyjściowe: 48 V; Prąd wyjściowy: 1.92 A; Napięcie wejściowe: 240 V; Moc: 100 W; | MEAN WELL | 212,00
NV-02SFP/S | Moduł światłowodowy; SFP 1Gb/s, złącze LC, do współpracy ze światłowodem jednomodowym (Single-Mode), zasięg transmisji do 20km | NOVUS | 129,00
NV-03SFP/M | Moduł światłowodowy; SFP 1Gb/s, złącze LC, do współpracy ze światłowodem wielomodowym (Multi-Mode), zasięg transmisji do 300 m | NOVUS | 129,00
NV-101EP | Przedłużacz PoE; IEEE 802.3, IEEE 802.3u, IEEE 802.3ab; zasięg z budżetem mocy 25W wynosi 200m, zasięg z budżetem mocy 20W wynosi 300m; obudowa: Metal, kolor czarny; Wydajność portów: 25 W; | NOVUS | 489,00
NV-8000PS/HP | Zasilacz PoE; Zasilacz High PoE (60 W), 1 port 10/100/1000 Mbps, IEEE 802.3 at/af (kompatybilny z kamerą NVIP-3SD-8200/30) | NOVUS | 389,00

## Przelaczniki sieciowe (swit._4
Systemy IP |  |  |  | Spis treści
Przełączniki sieciowe (switche) ZYXEL
Pełna oferta produktów ZYXEL dostępna w dziale sprzedaży AAT
Niezarządzalne
Przełączniki sieciowe do małych systemów nie wymagających zaawansowanego zarządzania przepływem i dostępem do danych.
GS-105S v2 | GS-105S v2 5-portowy przełącznik gigabitowy; 5 x port; IEEE 802.3, IEEE 802.3u, IEEE 802.3ab, IEEE 802.3x, IEEE 802.3az; wsparcie QoS; lista adresów MAC: 2K; | ZYXEL | 74,00
GS-105B v3 | Desktopowy przełącznik sieciowy; 5 x port; IEEE 802.3, IEEE 802.3u, IEEE 802.3ab, IEEE 802.3x, IEEE 802.3az; wsparcie QoS; bufor pakietu danych: 128 KB; lista adresów MAC: 2K; obudowa: aluminium, kolor srebrny; | ZYXEL | 132,00
GS-108S v2 | Gigabitowy przełącznik osmioportowy; 8 x port; IEEE 802.3, IEEE 802.3u, IEEE 802.3ab, IEEE 802.3x, IEEE 802.3az; wsparcie QoS; bufor pakietu danych: 128 KB; lista adresów MAC: 8K; | ZYXEL | 165,00
GS1100-16 | 16-portowy niezarządzalny przełącznik GbE; 16 x port RJ45 (100/1000Mbps); IEEE 802.3, IEEE 802.3u, IEEE 802.3ab, IEEE 802.3z, IEEE 802.3x, IEEE 802.1p, IEEE 802.3az; wsparcie CoS; bufor pakietu danych: 525 KB; lista adresów MAC: 8K; obudowa: aluminium, kolor czarny, obudowa RACK 19&quot;; | ZYXEL | 357,00
GS1100-24E | 24-portowy niezarządzalny przełącznik GbE; 24 x port 10/100/1000Mbps; IEEE 802.3, IEEE 802.3u, IEEE 802.3ab, IEEE 802.3z, IEEE 802.3x, IEEE 802.1p, IEEE 802.3az; wsparcie CoS; bufor pakietu danych: 525 KB; lista adresów MAC: 8K; Mocowanie RACK 19&quot;: 1U; obudowa: aluminium, kolor czarny, obudowa RACK 19&quot;; | ZYXEL | 456,00
Niezarządzalne PoE
Przełączniki sieciowe w metalowych obudowach do małych systemów nie wymagających zaawansowanego zarządzania przepływem i dostępem do danych. Zapewniające zasilanie podłączonym urządzeniom dzięki zastosowaniu technologii PoE.
ES1100-8P | 8-portowy niezarządzalny przełącznik PoE; 4 x port 10/100Mbps; IEEE 802.3, IEEE 802.3u, IEEE 802.3ab, IEEE 802.3x, IEEE 802.1p, IEEE 802.3az; wsparcie CoS; lista adresów MAC: 1K; obudowa: aluminium, kolor czarny, obudowa RACK 19&quot;; | ZYXEL | 409,00
GS1100-10HP | Gigabitowy 8-portowy przełącznik PoE+; 8 x port PoE+ 10/100/1000Mbps (ilość dostępnych równocześnie portów w trybie PoE+ ograniczona wydajnością zasilacza), Port UPLINK SFP 1Gb/s x2; IEEE 802.3, IEEE 802.3u, IEEE 802.3ab, IEEE 802.3z, IEEE 802.3x, IEEE 802.1p, IEEE 802.3az; wsparcie CoS; bufor pakietu danych: 256 KB; lista adresów MAC: 8K; obudowa: Metal, kolor czarny; Wydajność portów: 130 W dla portów 1 do 8, nie więcej niż 30 W dla jednego portu; | ZYXEL | 833,00
Zarządzalne
Wydajne przełączniki sieciowe w metalowych obudowach do średnich i dużych systemów. Zarządzania przepływem i dostępem do danych.
GS1900-8 | Gigabitowy przełącznik 8-portowy ; 8 x port RJ45 (100/1000Mbps); IEEE 802.3, IEEE 802.3u, IEEE 802.3ab, IEEE 802.3z, IEEE 802.3az; VLAN, IGMP snooping, zarządzanie pasmem, RTSP, Radius, SSL, MAC filtering, SNMPv3; wsparcie QoS; wsparcie CoS; bufor pakietu danych: 525 KB; lista adresów MAC: 8K; obudowa: aluminium, kolor czarny; | ZYXEL | 415,00
GS1900-24 | Gigabitowy przełącznik 24-portowy ; 24 x port RJ45 (100/1000Mbps), 2 x port optyczny UPLINK: SFP; IEEE 802.3, IEEE 802.3u, IEEE 802.3ab, IEEE 802.3z, IEEE 802.3x, IEEE 802.1p, IEEE 802.3az, IEEE 802.1D, IEEE 802.1w, IEEE 802.1s; wsparcie QoS; wsparcie CoS; bufor pakietu danych: 525 KB; lista adresów MAC: 8K; obudowa: aluminium, kolor czarny, obudowa RACK 19&quot;; | ZYXEL | 903,00
GS1920-24v2 | 24-portowy przełącznik zarządzalny typu smart GbE; 24 x port 10/100/1000Mbps, 4 x port UPLINK: 10/100/1000Mb/s, 4 x port optyczny UPLINK: SFP; IEEE 802.3, IEEE 802.3u, IEEE 802.3ab, IEEE 802.3z, IEEE 802.3x, IEEE 802.1p, IEEE 802.3az, IEEE 802.1w, IEEE 802.1s, IEEE 802.1X, IEEE 802.1Q; VLAN, IGMP snooping, GVRP, zarządzanie pasmem, agregacja połączeń, RTSP, Radius, SSL, MAC filtering, DHCP, SNMPv3; wsparcie QoS; wsparcie CoS; bufor pakietu danych: 1500 KB; lista adresów MAC: 16K; Mocowanie RACK 19&quot;: 1U; obudowa: aluminium, kolor czarny, obudowa RACK 19&quot;; | ZYXEL | 1256,00
GS1920-48v2 | 48-portowy przełącznik zarządzalny typu smart GbE; 44 x port 10/100/1000Mbps, 4 x port UPLINK: Combo, 2 x port optyczny UPLINK: SFP; IEEE 802.3, IEEE 802.3u, IEEE 802.3ab, IEEE 802.3z, IEEE 802.3x, IEEE 802.1p, IEEE 802.3az, IEEE 802.1D, IEEE 802.1w, IEEE 802.1s, IEEE 802.1X, IEEE 802.1Q; VLAN, IGMP snooping, GVRP, zarządzanie pasmem, agregacja połączeń, RTSP, Radius, SSL, MAC filtering, DHCP, SNMPv3; wsparcie QoS; wsparcie CoS; bufor pakietu danych: 1500 KB; lista adresów MAC: 16K; Mocowanie RACK 19&quot;: 1U; obudowa: aluminium, kolor czarny, obudowa RACK 19&quot;; | ZYXEL | 1928,00
GS2220-10 | 10-portowy zarządzalny przełącznik GbE L2+; 8 x port 10/100/1000Mbps, Uplink Combo x 2 :SFP(1Gb/s) + RJ45(1Gb/s); IEEE 802.3, IEEE 802.3u, IEEE 802.3ab, IEEE 802.3z, IEEE 802.3x, IEEE 802.1p, IEEE 802.3az, IEEE 802.1D, IEEE 802.1w, IEEE 802.1s, IEEE 802.1X, IEEE 802.1ad, IEEE 802.1AB, IEEE 802.1Q; VLAN, IGMP snooping, GVRP, zarządzanie pasmem, agregacja połączeń, RTSP, Radius, SSL, SSH, MAC filtering, DHCP, SNMPv3; wsparcie QoS; wsparcie CoS; bufor pakietu danych: 1500 KB; lista adresów MAC: 16K; Mocowanie RACK 19&quot;: 1U; obudowa: aluminium, kolor czarny; | ZYXEL | 999,00
XGS2210-28 | Przełącznik dostępowy 24-portowy; Porty SFP: 4 x SFP/SFP+(1Gbps / 2.5Gbps / 10Gbps); IEEE 802.3, IEEE 802.3u, IEEE 802.3ab, IEEE 802.3z, IEEE 802.3x, IEEE 802.1p, IEEE 802.3az, IEEE 802.1D, IEEE 802.1w, IEEE 802.1s, IEEE 802.1X; VLAN, IGMP snooping, GVRP, zarządzanie pasmem, agregacja połączeń, RTSP, Radius, SSL, SSH, MAC filtering, DHCP, SNMPv3; wsparcie QoS; wsparcie CoS; bufor pakietu danych: 1500 KB; lista adresów MAC: 16K; Mocowanie RACK 19&quot;: 1U; obudowa: aluminium, kolor czarny; | ZYXEL | 6800,00
MGS3750-28F | 24-portowy przełącznik GbE L2; 20 x port SFP(100Mbps / 1Gbps), Uplink Combo x 4 :SFP(1Gb/s) + RJ45(1Gb/s), Porty SFP: 4 x SFP/SFP+(1Gbps / 2.5Gbps / 10Gbps); IEEE 802.3, IEEE 802.3u, IEEE 802.3ab, IEEE 802.3z, IEEE 802.3x, IEEE 802.1p, IEEE 802.3az, IEEE 802.1D, IEEE 802.1w, IEEE 802.1s, IEEE 802.1X, IEEE 802.1ad, IEEE 802.1Q; wsparcie QoS; bufor pakietu danych: 1000 KB; lista adresów MAC: 16K; Mocowanie RACK 19&quot;: 1U; obudowa: aluminium, kolor czarny; | ZYXEL | 3100,00
Zarządzalne PoE
Wydajne przełączniki sieciowe w metalowych obudowach do średnich i dużych systemów. Zarządzania przepływem i dostępem do danych. Zapewniające zasilanie podłączonym urządzeniom dzięki zastosowaniu technologii PoE.
GS1200-5HPv2 | Przełącznik 5-portowy PoE+; 1 x port 10/100/1000Mbps, 4 x port PoE+ 10/100/1000Mbps (ilość dostępnych równocześnie portów w trybie PoE+ ograniczona wydajnością zasilacza); IEEE 802.3, IEEE 802.3u, IEEE 802.3ab, IEEE 802.3x, IEEE 802.1p, IEEE 802.3az, IEEE 802.1D, IEEE 802.1w, IEEE 802.1s, IEEE 802.1Q; VLAN, IGMP snooping; wsparcie QoS; wsparcie CoS; bufor pakietu danych: 128 KB; lista adresów MAC: 4K; Wydajność portów: 60 W dla portów 1 do 4, nie więcej niż 30 W dla jednego portu; | ZYXEL | 324,00
GS1200-8HPv2 | 8-portowy gigabitowy przełącznik PoE+; 4 x port 10/100/1000Mbps, 4 x port PoE+ 10/100/1000Mbps (ilość dostępnych równocześnie portów w trybie PoE+ ograniczona wydajnością zasilacza); IEEE 802.3u, IEEE 802.3ab, IEEE 802.3z, IEEE 802.3x, IEEE 802.1p, IEEE 802.3az, IEEE 802.1Q; VLAN, IGMP snooping; wsparcie QoS; wsparcie CoS; bufor pakietu danych: 192 KB; lista adresów MAC: 4K; Wydajność portów: 60 W dla portów 1 do 4, nie więcej niż 30 W dla jednego portu; | ZYXEL | 332,00
GS1900-8HP | Gigabitowy przełącznik 8-portowy PoE+; 8 x port PoE+ 10/100/1000Mbps (ilość dostępnych równocześnie portów w trybie PoE+ ograniczona wydajnością zasilacza); IEEE 802.3, IEEE 802.3u, IEEE 802.3ab, IEEE 802.3x, IEEE 802.1p, IEEE 802.3az, IEEE 802.1D, IEEE 802.1w; VLAN, IGMP snooping, zarządzanie pasmem, RTSP, Radius, SSL, MAC filtering, SNMPv3; wsparcie QoS; wsparcie CoS; lista adresów MAC: 525K; obudowa: aluminium, kolor czarny; Wydajność portów: 77 W dla portów 1 do 8, nie więcej niż 30 W dla jednego portu; | ZYXEL | 779,00
GS2220-10HP | 10-portowy zarządzalny przełącznik GbE L2+; Uplink Combo x 2 :SFP(1Gb/s) + RJ45(1Gb/s); IEEE 802.3, IEEE 802.3u, IEEE 802.3ab, IEEE 802.3z, IEEE 802.3x, IEEE 802.1p, IEEE 802.3az, IEEE 802.1D, IEEE 802.1w, IEEE 802.1s, IEEE 802.1X, IEEE 802.1ad, IEEE 802.1AB, IEEE 802.1Q; VLAN, IGMP snooping, GVRP, zarządzanie pasmem, agregacja połączeń, RTSP, Radius, SSL, SSH, MAC filtering, DHCP, SNMPv3; wsparcie QoS; wsparcie CoS; bufor pakietu danych: 1500 KB; lista adresów MAC: 16K; Mocowanie RACK 19&quot;: 1U; obudowa: aluminium, kolor czarny; Wydajność portów: 180 W dla portów 1 do 8, nie więcej niż 30 W dla jednego portu; | ZYXEL | 1789,00
GS1900-10HP | 8-portowy przełącznik sieciowy PoE+; 8 x port PoE+ 10/100/1000Mbps (ilość dostępnych równocześnie portów w trybie PoE ograniczona wydajnością zasilacza), 2 x port optyczny UPLINK: SFP; IEEE 802.3, IEEE 802.3u, IEEE 802.3ab, IEEE 802.3x, IEEE 802.3az, IEEE 802.1D, IEEE 802.1w, IEEE 802.1s; IGMP snooping, zarządzanie pasmem, RTSP, Radius, SSL, MAC filtering, SNMPv3; wsparcie QoS; wsparcie CoS; bufor pakietu danych: 525 KB; lista adresów MAC: 8K; obudowa: aluminium, kolor czarny; Wydajność portów: 77 W dla portów 1 do 8, nie więcej niż 30 W dla jednego portu; | ZYXEL | 808,00
GS1900-24HPv2 | 24-portowy zarządzalny przełącznik Smart GbE; 24 x port PoE+ 10/100/1000Mbps (ilość dostępnych równocześnie portów w trybie PoE+ ograniczona wydajnością zasilacza), Port UPLINK SFP 1Gb/s x2; IEEE 802.3, IEEE 802.3u, IEEE 802.3ab, IEEE 802.3x, IEEE 802.1p, IEEE 802.3az, IEEE 802.1D, IEEE 802.1w, IEEE 802.1s, IEEE 802.1X; VLAN, IGMP snooping, zarządzanie pasmem, RTSP, Radius, SSL, MAC filtering, SNMPv3; wsparcie QoS; wsparcie CoS; bufor pakietu danych: 525 KB; lista adresów MAC: 8K; Mocowanie RACK 19&quot;: 1U; obudowa: aluminium, kolor czarny; Wydajność portów: 170 W dla portów 1 do 24, nie więcej niż 30 W dla jednego portu; | ZYXEL | 1839,00
GS1920-24HPv2 | Przełącznik 24-portowy PoE+; 24 x port PoE+ 10/100/1000Mbps (ilość dostępnych równocześnie portów w trybie PoE+ ograniczona wydajnością zasilacza), Uplink Combo x 4 :SFP(1Gb/s) + RJ45(1Gb/s); IEEE 802.3, IEEE 802.3u, IEEE 802.3ab, IEEE 802.3z, IEEE 802.3x, IEEE 802.1p, IEEE 802.3az, IEEE 802.1D, IEEE 802.1w, IEEE 802.1s, IEEE 802.1X, IEEE 802.1Q; VLAN, IGMP snooping, GVRP, zarządzanie pasmem, agregacja połączeń, RTSP, Radius, SSL, MAC filtering, DHCP, SNMPv3; wsparcie QoS; wsparcie CoS; bufor pakietu danych: 1500 KB; lista adresów MAC: 16K; Mocowanie RACK 19&quot;: 1U; obudowa: aluminium, kolor czarny; Wydajność portów: 375 W dla portów 1 do 24, nie więcej niż 30 W dla jednego portu; | ZYXEL | 1815,00
GS1920-48HPv2 | 48-portowy zarządzalny przełącznik Smart GbE; Port UPLINK SFP 1Gb/s x2, Uplink Combo x 4 :SFP(1Gb/s) + RJ45(1Gb/s); IEEE 802.3, IEEE 802.3u, IEEE 802.3ab, IEEE 802.3z, IEEE 802.3x, IEEE 802.1p, IEEE 802.3az, IEEE 802.1D, IEEE 802.1w, IEEE 802.1s, IEEE 802.1X; VLAN, IGMP snooping, GVRP, zarządzanie pasmem, agregacja połączeń, RTSP, Radius, SSL, MAC filtering, DHCP, SNMPv3; wsparcie QoS; wsparcie CoS; bufor pakietu danych: 1500 KB; lista adresów MAC: 16K; Mocowanie RACK 19&quot;: 1U; obudowa: aluminium, kolor czarny, obudowa RACK 19&quot;; Wydajność portów: 375 W dla portów 1 do 48, nie więcej niż 30 W dla jednego portu; | ZYXEL | 3571,00
XGS2210-28HP | 24-portowy dostępowy przełącznik GbE warstwy 3; Porty SFP: 4 x SFP/SFP+(1Gbps / 2.5Gbps / 10Gbps); IEEE 802.3, IEEE 802.3u, IEEE 802.3ab, IEEE 802.3z, IEEE 802.3x, IEEE 802.1p, IEEE 802.3az, IEEE 802.1D, IEEE 802.1w, IEEE 802.1s, IEEE 802.1X; VLAN, IGMP snooping, GVRP, zarządzanie pasmem, agregacja połączeń, RTSP, Radius, SSL, SSH, MAC filtering, DHCP, SNMPv3; wsparcie QoS; wsparcie CoS; bufor pakietu danych: 1500 KB; lista adresów MAC: 16K; Mocowanie RACK 19&quot;: 1U; obudowa: aluminium, kolor czarny; Wydajność portów: 375 W dla portów 1 do 24, nie więcej niż 15 W dla jednego portu; | ZYXEL | 8400,00
GS2220-28HP | 28-portowy zarządzalny przełącznik GbE L2+; Uplink Combo x 4 :SFP(1Gb/s) + RJ45(1Gb/s); IEEE 802.3, IEEE 802.3u, IEEE 802.3ab, IEEE 802.3z, IEEE 802.3x, IEEE 802.1p, IEEE 802.3az, IEEE 802.1D, IEEE 802.1w, IEEE 802.1s, IEEE 802.1X; VLAN, IGMP snooping, GVRP, zarządzanie pasmem, agregacja połączeń, RTSP, Radius, SSL, SSH, MAC filtering, DHCP, SNMPv3; wsparcie QoS; wsparcie CoS; bufor pakietu danych: 1500 KB; lista adresów MAC: 16K; Mocowanie RACK 19&quot;: 1U; obudowa: aluminium, kolor czarny; Wydajność portów: 375 W dla portów 1 do 24, nie więcej niż 15 W dla jednego portu; | ZYXEL | 2704,00

## Moduly SFP ZYXEL.
Systemy IP |  |  |  | Spis treści
Moduły SFP ZYXEL
SFP-SX-D | Moduł światłowodowy SFP Zyxel SFP-SX-D ; Moduł SFP; Multi-Mode; złącze: LC; prędkość transmisji: 1Gbps; zasięg transmisji: do 550m ; długość fali: 850nm | ZYXEL | 211,00
SFP-LX-10-D | Moduł światłowodowy SFP-LX-10-D; Moduł SFP; Single-Mode; złącze: LC; prędkość transmisji: 1Gbps; zasięg transmisji: do 10km ; długość fali: 1310nm | ZYXEL | 236,00
SFP10G-SR | Moduł światłowodowy; Moduł SFP+;Multi-Mode; złącze: Duplex LC; prędkość transmisji: 10Gbps; zasięg transmisji: do 300m; długość fali: 850nm | ZYXEL | 598,00
SFP10G-LR | Moduł światłowodowy; Moduł SFP+;Multi-Mode; złącze: Duplex LC; prędkość transmisji: 10Gbps; zasięg transmisji: do 10km; długość fali: 1310nm. | ZYXEL | 1222,00

## Routery_bramy sieciowe ZYXE.
Systemy IP |  |  |  | Spis treści
Routery/bramy sieciowe ZYXEL
ZyWALL USG40 Firewall | Zunifikowana brama zabezpieczająca; Brama zabezpieczająca najnowszej generacji (NGFW) o wysokiej wydajności dedykowana do małych i średnich przedsiębiorstw (rekomendacja dla 25-50 uzytkowników). Chroni przed złośliwym oprogramowaniem poprzez sprzętowy firewall, antywirus, antyspam, filtrowanie treści, IDP, inspekcję SSL. Wbudowany kontroler WLAN umożliwia centralne zarządzanie punktami bezprzewodowymi. Posiada funkcję równoważenia ruchu sieciowego i połączeń zapasowych pomiędzy kilkoma portami WAN. | ZYXEL | tel.
LTE3301-PLUS | Bezprzewodowy router Ethernet 3G/4G z WiFi 2.4/5 GHz; 4 x port 10/100/1000Mbps; IEEE 802.3, IEEE 802.3u, IEEE 802.3x; VLAN, Radius, SSH, SNMPv3, HTTP/HTTPS, 802.1Q, 802.1QinQ, prywatne VLAN, translacja VAN; obudowa: Tworzywo ABS, kolor czarny; | ZYXEL | tel.
NWA1123-ACv2 | Zintegrowany punkt dostępowy; Punkt dostepowy, 802.11 b/g/n, anteny 2T2R MIMO 2x2 7 dBi, częstotliwość 2.4 GHz(IEEE802.11 b/g/n)/5 GHz(IEEE 802.11 a/n/ac), WMM, WEP, WPA2-PSK, WPA2-Enterprise, VLANs, QoS, DHCP Client, CLI, SNMP, IPv4, IPv6, LAN 10/100/1000 | ZYXEL | tel.

## Akcesoria sieciowe ZYXEL.
Systemy IP |  |  |  | Spis treści
Akcesoria sieciowe ZYXEL
PoE12-HP | 1-portowy gigabitowy PoE Injector; Zasilacz PoE (30W), 1 port 10/100Mbps, IEEE 802.3at | ZYXEL | 419,00

## Przelaczniki sieciowe (swit._5
Systemy IP |  |  |  | Spis treści
Przełączniki sieciowe (switche) CAMSAT
Pełna oferta produktów CAMSAT dostępna w dziale sprzedaży AAT
X-CAM II switch PoE 4L | Hermetyczny switch PoE do kamer IP ; Zewnętrzny pięcio portowy switch (4x PoE + 1x Uplink) do kamer IP w technologii PoE+ IEEE802.3at oraz IEEE802.3af. Współpracują nawet z dużymi kamerami PTZ z IR (moc na każdym porcie to aż 30W). Posiada obudowę IP65 odporną na warunki atmosferyczne, a szeroki zakres temperatur pracy urządzenia pozwala na ich stosowanie niemal w każdym klimacie. Bardzo wygodną i skracającą czas instalacji funkcją jest zasilanie urządzenia bezpośrednio z sieci 100V-230V AC. | CAMSAT | 647,00
X-CAM II switch PoE 4F | Hermetyczny switch PoE do kamer IP ; Zewnętrzny pięcio portowy switch (4x PoE + 1x Uplink światłowodowy) do kamer IP w technologii PoE+ IEEE802.3at oraz IEEE802.3af. Współpracują nawet z dużymi kamerami PTZ z IR (moc na każdym porcie to aż 30W). Posiada on obudowę IP65 odporną na warunki atmosferyczne, a szeroki zakres temperatur pracy urządzenia pozwala na ich stosowanie niemal w każdym klimacie. Bardzo wygodną i skracającą czas instalacji funkcją jest zasilanie urządzenia bezpośrednio z sieci 100V-230V AC. | CAMSAT | 878,00

## Przelaczniki sieciowe (swit._6
Systemy IP |  |  |  | Spis treści
Przełączniki sieciowe (switche) BITSTREAM
Pełna oferta produktów BITSTREAM dostępna w dziale sprzedaży AAT
Zarządzalne PoE
HYPERION-105-1-S8P2-K-77p | Przemysłowy 10 portowy zarządzalny przełącznik Gigabit Ethernet; Porty SFP: 2 x 100Mbps / 1Gbps / 2.5Gbps; IEEE 802.3, IEEE 802.3u, IEEE 802.3x; VLAN, Radius, SSH, SNMPv3, HTTP/HTTPS, 802.1Q, 802.1QinQ, prywatne VLAN, translacja VAN; lista adresów MAC: 8K; obudowa: aluminium, kolor czarny, IP-30, montaż DIN TH35; Wydajność portów: 240 W dla portów 1 do 8, nie więcej niż 90 W dla jednego portu; | BITSTREAM | 4425,00
HYPERION-105-2-S4P2-K-77p | Przemysłowy 7 portowy zarządzalny przełącznik Gigabit Ethernet; 1 x port 100Mbps / 1Gbps SFP, Porty SFP: 2 x 100Mbps / 1Gbps / 2.5Gbps; IEEE 802.3, IEEE 802.3u, IEEE 802.3x; VLAN, Radius, SSH, SNMPv3, HTTP/HTTPS, 802.1Q, 802.1QinQ, prywatne VLAN, translacja VAN; lista adresów MAC: 8K; obudowa: aluminium, kolor czarny, IP-30, montaż DIN TH35; Wydajność portów: 240 W dla portów 1 do 8, nie więcej niż 90 W dla jednego portu; | BITSTREAM | tel.
HYPERION-301-3-S8P-77p | Przemysłowy 10 portowy zarządzalny przełącznik Gigabit Ethernet; 2 x port SFP(100Mbps / 1Gbps), Porty SFP: 2 x 100Mbps / 1Gbps / 2.5Gbps; IEEE 802.3, IEEE 802.3u, IEEE 802.3x; VLAN, Radius, SSH, SNMPv3, HTTP/HTTPS, 802.1Q, 802.1QinQ, prywatne VLAN, translacja VAN; lista adresów MAC: 8K; obudowa: aluminium, kolor czarny, IP-30, montaż DIN TH35; Wydajność portów: 240 W dla portów 1 do 8, nie więcej niż 30 W dla jednego portu; | BITSTREAM | tel.
HYPERION-301-1-S8P-77p | Przemysłowy 10 portowy zarządzalny przełącznik Gigabit Ethernet; 2 x port SFP(100Mbps / 1Gbps), Porty SFP: 2 x 100Mbps / 1Gbps / 2.5Gbps; IEEE 802.3, IEEE 802.3u, IEEE 802.3x; VLAN, Radius, SSH, SNMPv3, HTTP/HTTPS, 802.1Q, 802.1QinQ, prywatne VLAN, translacja VAN; lista adresów MAC: 8K; obudowa: aluminium, kolor czarny, IP-30, montaż DIN TH35; Wydajność portów: 240 W dla portów 1 do 8, nie więcej niż 30 W dla jednego portu; | BITSTREAM | 6825,00
HYPERION-302-1-66p | Przemysłowy 10 portowy zarządzalny przełącznik Gigabit Ethernet; 8 x port 10/100/1000Mbps, Porty SFP: 2 x 100Mbps / 1Gbps / 2.5Gbps; IEEE 802.3, IEEE 802.3u, IEEE 802.3x; VLAN, Radius, SSH, SNMPv3, HTTP/HTTPS, 802.1Q, 802.1QinQ, prywatne VLAN, translacja VAN; lista adresów MAC: 8K; obudowa: aluminium, kolor czarny, IP-30, montaż DIN TH35; Wydajność portów: 240 W dla portów 1 do 8, nie więcej niż 30 W dla jednego portu; | BITSTREAM | tel.
HYPERION-402-1-S32P-77p | Przemysłowy 36 portowy przełącznik Gigabit Ethernet; Porty SFP: 4 x SFP/SFP+(1Gbps / 2.5Gbps / 10Gbps); IEEE 802.3, IEEE 802.3u, IEEE 802.3x; VLAN, Radius, SSH, SNMPv3, HTTP/HTTPS, 802.1Q, 802.1QinQ, prywatne VLAN, translacja VAN; lista adresów MAC: 32K; obudowa: aluminium, kolor czarny, IP-30 Obudowa RACK 19&quot; 1U; Wydajność portów: 500 W dla portów 1 do 32, nie więcej niż 90 W dla jednego portu; | BITSTREAM | 14249,00

## Router BITSTREAM.
Systemy IP |  |  |  | Spis treści
Router BITSTREAM
MAGNETAR-201-S8P-7 | Bezprzewodowy przemysłowy router Ethernet 2G/3G/4G; 2 x port SFP(100Mbps / 1Gbps / 2.5Gbps), Porty SFP: 2 x SFP Combo(100Mbps / 1Gbps); IEEE 802.3, IEEE 802.3u, IEEE 802.3x; VLAN, Radius, SSH, SNMPv3, HTTP/HTTPS, 802.1Q, 802.1QinQ, prywatne VLAN, translacja VAN; lista adresów MAC: 8K; obudowa: aluminium, kolor czarny, DIN TH35 IP30; Wydajność portów: 330 W dla portów 1 do 11, nie więcej niż 30 W dla jednego portu; | BITSTREAM | tel.

## Media converter BITSTREAM.
Systemy IP |  |  |  | Spis treści
Media converter BITSTREAM
ERIS-100-T-PoE2P | Światłowodowy media-konwerter Ethernet 100Mb/s; Mediakonwerter Interfejsy: 1x RJ45 10/100Mb/s, 1x port optyczny SFP Rozszerzony zakres temperatur (od -40°C do +75°C) Zasilacz PoE++ (moc max. do 90W). Zasilanie przy PoE: 48-57V DCC | BITSTREAM | tel.

## Przelaczniki sieciowe (swit._7
Systemy IP | Spis treści
Przełączniki sieciowe (switche) COMNET
Pełna oferta produktów COMNET dostępna w dziale sprzedaży AAT
Niezarządzalne
Zarządzalne
Zarządzalne PoE

## Modul SFP COMNET.
Systemy IP | Spis treści
Moduł SFP COMNET

## Media Converter COMNET.
Systemy IP | Spis treści
Media Converter COMNET

## ZABEZPIECZENIE TORÓW TRANS.
Systemy IP |  |  |  | Spis treści
ZABEZPIECZENIE TORÓW TRANSMISYJNYCH RST
RST NET PoE | Uniwersalny ogranicznik przepięć do ochrony sieci LAN pracujących w standardzie Gigabit Ethernet | RST | 272,00
RST NET PoE STD | Ogranicznik przepięć do ochrony systemów telewizji dozorowej IP. | RST | 175,00
RST NET GDT | Uniwersalny ogranicznik przepięć do ochrony zgrubnej sieci LAN i systemów telewizji dozorowej IP. | RST | 128,50
RST NET GDT TH | Ogranicznik przepięć do ochrony zgrubnej sieci informatycznych i systemów telewizji dozorowej IP. | RST | 128,50
RST Safe NET PoE/10 | Wielotorowy ogranicznik przepięć do ochrony systemów telewizji dozorowej IP oraz sieci Ethernet | RST | 1890,00
RST Safe NET GDT/10 | Wielotorowy ogranicznik przepięć do ochrony systemów telewizji dozorowej IP oraz sieci Ethernet | RST | tel.

## Zabezpieczenie torow transm.
Systemy IP |  |  |  | Spis treści
Zabezpieczenie torów transmisyjnych EWIMAR
PTF-51-ECO/PoE | Ogranicznik przepięć w sieci Ethernet 10/100 Mb/s; Ogranicznik przepięć w sieci Ethernet 10/100 Mb/s po kablu UTP i FTP, ochrona PoE, dwa ekranowane złącza RJ-45 (1 wej/1 wyj), obudowa ekranowana | EWIMAR | 79,00
PTF-51-ECO/PoE/Micro | PTF-51-ECO/PoE/Micro; Ogranicznik przepięć dedykowany do sieci LAN 10Base-T/100Base-T, opartych na przewodach UTP, FTP 5 i 6-ej kategorii. Urządzenie indywidualnie chroni każdą parę transmisyjną, gdzie następuje eliminacja przepięć wewnątrz nich, skuteczność ochrony 1000V / 100A, 8/20 μs | EWIMAR | 75,00
PTF-51-ECO/PoE/DIN | Ogranicznik przepięć w sieci Ethernet 10/100 Mb/s; Ogranicznik przepięć w sieci Ethernet 10/100 Mb/s po kablu UTP i FTP, ochrona PoE, dwa ekranowane złącza RJ-45 (1 wej/1 wyj), możliwość montażu na szynie DIN | EWIMAR | 165,00
PTF-51-EXT/PoE | Ogranicznik przepięć w sieci Ethernet 10/100 Mb/s; Ogranicznik przepięć w sieci Ethernet 10/100 Mb/s po kablu UTP i FTP, ochrona PoE, super-szybki bezpiecznik MOSFET, dwa ekranowane złącza RJ-45 (1 wej/1 wyj), obudowa ekranowana | EWIMAR | 155,00
PTF-51-EXT/PoE/Micro | PTF-51-EXT/PoE/Micro; Ogranicznik przepięć dedykowany do sieci LAN 10Base-T/100Base-T, opartych na przewodach UTP, FTP 5 i 6-ej kategorii. Urządzenie indywidualnie chroni każdą parę transmisyjną, gdzie następuje eliminacja przepięć wewnątrz nich, 3 stopnie ochrony przeciwprzepięciowej (GDT, MOSFET, TVS), skuteczność ochrony 4kV / 2kA, 8/20 μs | EWIMAR | 135,00
PTF-51-EXT/PoE/DIN | Ogranicznik przepięć w sieci Ethernet 10/100 Mb/s; Ogranicznik przepięć w sieci Ethernet 10/100 Mb/s po kablu UTP i FTP, ochrona PoE, super-szybki bezpiecznik MOSFET, dwa ekranowane złącza RJ-45 (1 wej/1 wyj), możliwość montażu na szynie DIN | EWIMAR | 229,00
PTF-51-PRO/PoE/Micro | Ogranicznik przepięć w sieci Ethernet 10/100 Mb/s; Ogranicznik przepięć dedykowany do sieci LAN 10Base-T/100Base-T, opartych na przewodach UTP, FTP 5 i 6-ej kategorii. Urządzenie indywidualnie chroni każdą parę transmisyjną, gdzie następuje eliminacja przepięć wewnątrz nich, 2 stopnie ochrony przeciwprzepięciowej (GDT, TVS),skuteczność ochrony 4kV / 2kA, 8/20 μs | EWIMAR | 115,00
PTF-54-ECO/PoE | 4-kanałowy ogranicznik przepięć w sieci Ethernet 10/100 Mb/s ; 4-kanałowy ogranicznik przepięć w sieci Ethernet 10/100 Mb/s po kablu UTP i FTP, ochrona PoE, 8 ekranowanych złącz RJ-45 (4 wej/4 wyj), moduł bez obudowy | EWIMAR | 215,00
PTF-54-EXT/PoE | 4-kanałowy ogranicznik przepięć w sieci Ethernet 10/100 Mb/s ; 4-kanałowy ogranicznik przepięć w sieci Ethernet 10/100 Mb/s po kablu UTP i FTP, ochrona PoE, super-szybkie bezpieczniki MOSFET, 8 ekranowanych złącz RJ-45 (4 wej/4 wyj), moduł bez obudowy | EWIMAR | 449,00
PTF-61-EXT/PoE | PTF-61-EXT/PoE; Ogranicznik przepięć dedykowany do sieci LAN 100Base-T/1000Base-T, opartych na przewodach UTP, FTP 5 i 6-ej kategorii. Urządzenie indywidualnie chroni każdą parę transmisyjną, gdzie następuje eliminacja przepięć wewnątrz nich, 3 stopnie ochrony przeciwprzepięciowej (GDT, MOSFET, TVS), skuteczność ochrony 4kV / 2kA, 8/20 μs | EWIMAR | 262,00
PTF-61-EXT/PoE/DIN | PTF-61-EXT/PoE/DIN; Ogranicznik przepięć dedykowany do sieci LAN 100Base-T/1000Base-T, opartych na przewodach UTP, FTP 5 i 6-ej kategorii. Urządzenie indywidualnie chroni każdą parę transmisyjną, gdzie następuje eliminacja przepięć wewnątrz nich, 3 stopnie ochrony przeciwprzepięciowej (GDT, MOSFET, TVS), skuteczność ochrony 4kV / 2kA, 8/20 μs, uziemienie przez szynę DIN lub przewód | EWIMAR | 339,00
PTF-516R-ECO/PoE | 16-kanałowy ogranicznik przepięć w sieci Ethernet 10/100 Mb/s; 16-kanałowy ogranicznik przepięć w sieci Ethernet 10/100 Mb/s po kablu UTP i FTP, ochrona PoE, 32 ekranowane złącza RJ-45 (16 wej/16 wyj), możliwość montażu w szafie RACK 19&quot;, wys. 1U | EWIMAR | 1050,00
PTF-516R-EXT/PoE | 16-kanałowy ogranicznik przepięć w sieci Ethernet 10/100 Mb/s; 16-kanałowy ogranicznik przepięć w sieci Ethernet 10/100 Mb/s po kablu UTP i FTP, ochrona PoE, super-szybkie bezpieczniki MOSFET, 32 ekranowane złącza RJ-45 (16 wej/16 wyj), możliwość montażu w szafie RACK 19&quot;, wys. 1U | EWIMAR | 1980,00
PTF-616R-EXT/PoE | 16-kanałowy ogranicznik przepięć w sieci Ethernet 100/1000 Mb/s; 16-kanałowy ogranicznik przepięć w sieci Ethernet 100/1000 Mb/s po kablu UTP i FTP (5 i 6-ej kategorii), ochrona PoE, 3 stopnie ochrony przeciwprzepięciowej (GDT, MOSFET, TVS), skuteczność ochrony 4kV / 2kA, 8/20 μs, 32 ekranowane złącza RJ-45 (16 wej/16 wyj), możliwość montażu w szafie RACK 19&quot;, wys. 1U | EWIMAR | 3205,00
PTU/PTF-5-RACK | Obudowa do szafy RACK 19&quot;; Obudowa do szafy RACK 19&quot;, kompatybilość z seriami zabezpieczeń PTU, PTF oraz z PTU/PTF-COVER, uchwyty na opaski krępujące, 4 miejsca montażu 4-kanałowych modułów, wys. 1U | EWIMAR | 190,00
PTU/PTF-5/6-COVER | Pokrywa maskująca; Pokrywa maskująca, kompatybilość z panelami PTU/PTF, mocowanie: śruby, materiał : blacha malowana proszkowo | EWIMAR | 69,00

## Transmisja bezprzewodowa IP.
Systemy IP |  |  |  | Spis treści
Transmisja bezprzewodowa IP
Podany zasięg pracy anten może się znacząco różnić w zależności od realnych warunków na obiekcie: może być zdecydowanie większy przy mniejszym obciążeniu łącza np. zastosowania tylko jednej/dwóch kamer 1.3M z kompresją H.264, może być także zdecydowanie niższy w przypadku występowania silnych zakłóceń lub wysokiej zajętości pasma pracy.
Transmisja z kamer IP megapikselowych - urządznia specjalne
CDS-LiftIP | Bezprzewodowy system IP do kamer umieszczonych wewnątrz kabin windowych; System transmituje bezprzewodowo sygnał z kamer IP umieszczonych wewnątrz kabin windowych. Typ urządzenia: nadajnik/odbiornik; zintegrowana antena kierunkowa; obsługiwane rozdzielczości strumienia: do 8 MPX; pasmo: 5,2-5,8 GHz; Zasięg transmisji: do 0.25 km; modulacja: OFDM; kodowanie transmisji: WPA 128 bit; wejście/wyjście sieciowe: 2 x RJ45 do podłączenia kamer IP; | CAMSAT | 2196,00
GlobalCAM-LTE PoE | System transmisji sygnału dla kamer IP przez sieć GSM LTE; Bezprzewodowy nadajnik dla trzech kamer IP o prawie nieograniczonym zasięgu. Transmituje transparentnie wszystkie sygnały z kamer IP poprzez sieć GSM LTE. Dzięki nadajnikowi radiowemu obrazy HD z kamer IP można odebrać w dowolnym miejscu na świecie przez sieć Internet. Obrazy z kamer można podglądać online jak również nagrywać na dowolnym rejestratorze sieciowym. Dodatkowo podłączony do rejestratora umożliwi pełny dostęp do archiwum rejestratora i obrazów online. Posiada 2 porty LAN z PoE+ do zasilania kamer IP bezpośrenio z nadajnika | CAMSAT | 1890,00
Transmisja z kamer IP megapikselowych - 5.6GHz (8 kanałowe)
Urządzenia do bezprzewodowego przesyłu sygnału z kamer IP o wysokiej rozdzielczości (do 10MPX). Maksymalna prędkość transmisji do 300Mb/s. Zabezpieczenia transmisji obejmują następujące szyfrowania 64/128/152-bit WEP, WPA, WPA-PSK, WPA-2-PSK. Dodawane zaawansowane oprogramowanie pozwala na konfigurację urządzeń jak również na dokładny pomiar prędkości transmisji z każdej kamery.
CDS-6IP 3PoE | Jednostka mostu bezprzewodowego do kamer IP z trzema portami PoE+ oraz z możliwością zasilania ze switcha PoE.; System radiowy w obudowie hermetycznej do bezprzewodowej transmisji wszystkich sygnałów pomiędzy kamerami IP a rejestratorem NVR lub siecią LAN (priorytet: audio-wideo, PTZ oraz wszystkie pozostałe dane z i do kamer IP CCTV); 3 porty PoE- umożliwia bezpośrednie podłączenie trzech kamer IP do każdej jednostki. Możliwość sparowania aż 8 nadajników do jednego odbiornika. Błyskawiczny i prosty w ustawieniach - ustawienie tylko dwóch parametrów gwarantuje uruchomienie pełnego łącza radiowego. Wymaga widzialności optycznej anten - LOS. 3 porty PoE/LAN, 300Mbps, 5.1-5.6-5.8GHz, 16 kanałów pracy, zasilanie: 12 i 48V DC, antena wbudowana 14dbi 60 stopni, moc 27dbi 500mW, zasięg 2km, IP65, obsługuje kamery IP aż do 16Mpix, zasilanie kamery PoE bezpośrednio z portów nadajnika - TAK, wydajność prądowa 30W/port - 90W na całość, standard PoE - 802.3at/af, zasilanie 48VDC i 12VDC (bez funkcji PoE) | CAMSAT | tel.
CDS-6IP eco (v2020) | Bezprzewodowy system do transmisji wideo i audio; System radiowy w obudowie hermetycznej do bezprzewodowej transmisji wszystkich sygnałów pomiędzy kamerami IP a rejestratorem NVR lub siecią LAN (priorytet: audio-wideo, PTZ oraz wszystkie pozostałe dane z i do kamer IP CCTV); 2 porty LAN - umożliwia bezpośrednie podłączenie dwóch kamer IP do każdej jednostki. Możliwość sparowania aż 8 nadajników do jednego odbiornika. Błyskawiczny i prosty w ustawieniach - ustawienie tylko dwóch parametrów gwarantuje uruchomienie pełnego łącza radiowego. Wymaga widzialności optycznej anten - LOS. 2 porty LAN, 300Mbps, 5.1-5.6-5.8GHz, 16 kanałów pracy, zasilanie: 12-24V DC oraz PoE24V, antena wbudowana 14dbi 60 stopni, moc 27dbi 500mW, zasięg 2km, IP55, obsługuje kamery IP aż do 16Mpix, zasilanie kamery PoE bezpośrednio z portów nadajnika - NIE, najnowsze kodowanie radiowe WPA-2PSK | CAMSAT | 774,00
CDS-6IP/SMA | Bezprzewodowy system transmisji sygnału (nadajnik lub odbiornik) dla 2 kamer IP HD i 4K; Typ urządzenia: zestaw: nadajnik + odbiornik; zintegrowana antena kierunkowa; obsługiwane rozdzielczości strumienia: do 16 MPX; Antena zewnętrzna: możliwość dołączenia anteny zewnętrznej; pasmo: 5,1-5,8 GHz; Zasięg transmisji: do 2 km; modulacja: OFDM; kodowanie transmisji: 64/128/152-bit WEP, WPA, WPA-PSK, WPA2-PSK; maksymalna prędkość transmisji: do 63 Mb/s; wejście/wyjście sieciowe: 2 x RJ45 do podłączenia kamer IP; | CAMSAT | 984,00
CDS-EasyIP eco | Bezprzewodowy system transmisji sygnału dla kamer IP ; Moduł bezprzewodowy do kamer IP ustawiany DIPswitchem jest to innowacyjny system bezprzewodowy do kamer IP nie wymagający komputera do konfiguracji ustawień i uruchomienia. Parametry ogólne: 2 porty LAN, transfer: 30Mbps, częstotliwość transmisji: 5.2GHz, 4 lub 16 kanałów pracy, zasilanie z 48V PoE, Antena MIMO, moc 27dBm, zasięg 2,5km, IP65, Kamery IP aż do 8-10Mpix i UHD | CAMSAT | 992,00
CDS-EasyIP PoE | Bezprzewodowy system transmisji sygnału (nadajnik lub odbiornik) dla 1 kamer IP; Typ urządzenia: nadajnik/odbiornik; zintegrowana antena kierunkowa; obsługiwane rozdzielczości strumienia: do 8 MPX; pasmo: 5,1-5,8 GHz; Zasięg transmisji: do 2.5 km; modulacja: OFDM; kodowanie transmisji: 64/128/152-bit WEP, WPA, WPA-PSK, WPA2-PSK; maksymalna prędkość transmisji: do 30 Mb/s; wejście/wyjście sieciowe: 1 x RJ45 do podłączenia kamer IP i/lub urządzeń sieciowych; | CAMSAT | 500,00
CDS-6IP Multi PoE | Bezprzewodowy system transmisji sygnału (nadajnik lub odbiornik) dla 4 kamer IP HD i 4K; System radiowy w obudowie hermetycznej do bezprzewodowej transmisji wszystkich sygnałów pomiędzy kamerami IP a rejestratorem NVR lub siecią LAN (priorytet: audio-wideo, PTZ oraz wszystkie pozostałe dane z i do kamer IP CCTV); 4 porty PoE- umożliwia bezpośrednie podłączenie trzech kamer IP do każdej jednostki. Możliwość sparowania aż 8 nadajników do jednego odbiornika. Błyskawiczny i prosty w ustawieniach - ustawienie tylko dwóch parametrów gwarantuje uruchomienie pełnego łącza radiowego. Wymaga widzialności optycznej anten - LOS. 4 porty PoE/LAN, 300Mbps, 5.1-5.6-5.8GHz, 16 kanałów pracy, zasilanie: 12-48V DC, antena wbudowana 14dbi 60 stopni, moc 27dbi 500mW, zasięg 2km, IP65, obsługuje kamery IP aż do 16Mpix, zasilanie kamery PoE bezpośrednio z portów nadajnika - TAK, wydajność prądowa 30W/port lub 60W na całość, standard PoE - pasywne | CAMSAT | tel.
AP13-HV | AP13-HV; Antena dookólna MIMO 13dbi z podwójną polaryzacją HV. Przeznaczona do CDS-5IPmini/SMA w zastosowaniu Punkt -Wielopunkt. Kąt pracy: 360/360 stopni; Wymiary:158x98x834mm, Waga: 0.8kg; W zestawie przewód antenowy D=1mx2szt | CAMSAT | 954,00

## Kamery Multistandard stacjo.
Systemy Multistandard: AHD, CVI, TVI, 960H |  |  |  | Spis treści
Kamery Multistandard stacjonarne
1080p
NVAHD-2DN5102MD/IR-1-II | Kamera AHD multistandard 2 MPX kopułkowa; CMOS 1/2.8” SONY STARVIS; rozdzielczość: 1080p; multistandard: AHD, CVI, TVI, 960H; czułość: od 0.1 lx (0 lx z włączonym IR); DSS; BLC; WDR; DNR: 2D, 3D; obiektyw: f=2.8 ~ 12 mm/F1.4; przełączanie dzień/noc: mechaniczny filtr podczerwieni; OSD; zasięg IR: do 15 m; średnica: 112 mm; obudowa: plastikowa, w kolorze białym; zasilanie: 12 VDC; temp. pracy: -30°C ~ 40°C; | NOVUS | 279,00
NHDC-2VE-6301-II | Kamera AHD multistandard 2 MPX wandaloodporna; CMOS 1/2.8” SMARTSENS; rozdzielczość: 1080p; czułość: 0.02 lx (0 lx z włączonym IR); DSS; HLC; BLC; WDR; DNR: 2D; obiektyw: f=2.8 mm/F2.4; przełączanie dzień/noc: mechaniczny filtr podczerwieni; OSD; zasięg IR: do 30 m; wymiary (mm): 95 (Ф) x 83 (wys.); klasa szczelności: IP 67; obudowa: wandaloodporna, aluminiowa, w kolorze białym; zasilanie: 12 VDC; temp. pracy: -30°C ~ 50°C; Zgodność z NDAA; | NOVUS | 189,00
NHDC-2VE-6302-II | Kamera AHD multistandard 2 MPX wandaloodporna; CMOS 1/2.8” SMARTSENS; rozdzielczość: 1080p; czułość: 0.005 lx (0 lx z włączonym IR); DSS; HLC; BLC; WDR; DNR: 2D; obiektyw: f=2.8 ~ 12 mm/F1.2; przełączanie dzień/noc: mechaniczny filtr podczerwieni; OSD; zasięg IR: do 50 m; wymiary (mm): 112 (Ф) x 100 (wys.); klasa szczelności: IP 67; obudowa: wandaloodporna, aluminiowa, w kolorze białym; zasilanie: 12 VDC; temp. pracy: -30°C ~ 50°C; | NOVUS | 369,00
NHDC-2H-6301L-II | Kamera AHD multistandard w obudowie; CMOS 1/2.8” SMARTSENS; rozdzielczość: 1080p; multistandard: AHD, CVI, TVI, 960H; czułość: 0.02 lx (0 lx z włączonym IR); DSS; HLC; BLC; WDR; DNR: 2D; obiektyw: f=2.8 mm/F2.4; przełączanie dzień/noc: mechaniczny filtr podczerwieni; OSD; zasięg IR: do 20 m; klasa szczelności: IP 67; Obudowa: plastikowa, w kolorze białym, uchwyt ścienny z przepustem kablowym w zestawie; zasilanie: 12 VDC; temp. pracy: -30°C ~ 50°C; Zgodność z NDAA; | NOVUS | 145,00
NHDC-2H-6301-II | Kamera AHD multistandard 2 MPX w obudowie; CMOS 1/2.8” SMARTSENS; rozdzielczość: 1080p; czułość: 0.02 lx (0 lx z włączonym IR); DSS; HLC; BLC; WDR; DNR: 2D; obiektyw: f=2.8 mm/F2.4; przełączanie dzień/noc: mechaniczny filtr podczerwieni; OSD; zasięg IR: do 30 m; klasa szczelności: IP 67; Obudowa: aluminiowa, w kolorze białym, uchwyt ścienny z przepustem kablowym w zestawie; zasilanie: 12 VDC; temp. pracy: -30°C ~ 50°C; Zgodność z NDAA; | NOVUS | 189,00
NHDC-2H-6302-II | Kamera AHD multistandard 2 MPX w obudowie; CMOS 1/2.8” SMARTSENS; rozdzielczość: 1080p; czułość: 0.005 lx (0 lx z włączonym IR); DSS; HLC; BLC; WDR; DNR: 2D; obiektyw: f=2.8 ~ 12 mm/F1.2; przełączanie dzień/noc: mechaniczny filtr podczerwieni; OSD; zasięg IR: do 50 m; klasa szczelności: IP 67; Obudowa: aluminiowa, w kolorze białym, uchwyt ścienny z przepustem kablowym w zestawie; zasilanie: 12 VDC; temp. pracy: -30°C ~ 50°C; Zgodność z NDAA; | NOVUS | 379,00
5 MPX
NHDC-5VE-5101 | Kamera AHD multistandard 5 MPX wandaloodporna; CMOS 1/2.9” GalaxyCore; rozdzielczość: 5MPX; multistandard: AHD, CVI, TVI, 960H; DSS; WDR; DNR: 2D; obiektyw: f=3.6 mm/F2.0; przełączanie dzień/noc: mechaniczny filtr podczerwieni; OSD; zasięg IR: do 15 m; wymiary (mm): 94 (Ф) x 80 (wys.); klasa szczelności: IP 66; obudowa: wandaloodporna, aluminiowa, w kolorze białym; zasilanie: 12 VDC; temp. pracy: -30°C ~ 40°C; | NOVUS | 199,00
NHDC-5VE-5102 | Kamera AHD multistandard 5 MPX wandaloodporna; CMOS 1/2.9” GalaxyCore; rozdzielczość: 5MPX; multistandard: AHD, CVI, TVI, 960H; DSS; WDR; DNR: 2D; obiektyw: f=2.7 ~ 13.5 mm/F1.8; przełączanie dzień/noc: mechaniczny filtr podczerwieni; OSD; zasięg IR: do 20 m; wymiary (mm): 120 (Ф) x 100 (wys.); klasa szczelności: IP 66; obudowa: wandaloodporna, aluminiowa, w kolorze białym; zasilanie: 12 VDC; temp. pracy: -30°C ~ 40°C; | NOVUS | 319,00
NHDC-5H-5101 | Kamera AHD multistandard 5 MPX w obudowie; CMOS 1/2.9” GalaxyCore; rozdzielczość: 5MPX; multistandard: AHD, CVI, TVI, 960H; DSS; WDR; DNR: 2D; obiektyw: f=3.6 mm/F2.0; przełączanie dzień/noc: mechaniczny filtr podczerwieni; OSD; zasięg IR: do 20 m; klasa szczelności: IP 66; Obudowa: aluminiowa, w kolorze białym, uchwyt ścienny z przepustem kablowym w zestawie; zasilanie: 12 VDC; temp. pracy: -30°C ~ 40°C; | NOVUS | 219,00
NHDC-5H-5102 | Kamera AHD multistandard 5 MPX w obudowie; CMOS 1/2.9” GalaxyCore; rozdzielczość: 5MPX; multistandard: AHD, CVI, TVI, 960H; DSS; WDR; DNR: 2D; obiektyw: f=2.7 ~ 13.5 mm/F1.8; przełączanie dzień/noc: mechaniczny filtr podczerwieni; OSD; zasięg IR: do 20 m; klasa szczelności: IP 66; Obudowa: aluminiowa, w kolorze białym, uchwyt ścienny z przepustem kablowym w zestawie; zasilanie: 12 VDC; temp. pracy: -30°C ~ 40°C; | NOVUS | 319,00
Akcesoria do kamer stacjonarnych
NVB-4005JB | Adapter ścienny/sufitowy, wewnętrzny/zewnętrzny; zastosowanie: wybrane modele kamer serii 4000 i 6000 IP (szczegółowa lista kompatybilnych kamer i innych produktów znajduje się na stronie www w pliku w zakładce &quot;Pliki do pobrania&quot;); wykonanie: aluminium; kolor biały; wymiary (mm): 134 φ x 59 (wysokość); | NOVUS | 99,00
NVB-4000JB | Adapter ścienny/sufitowy, wewnętrzny/zewnętrzny; zastosowanie: kamery IP serii 4000, oraz kamery AHD serii 3000 (szczegółowa lista kompatybilnych kamer i innych produktów znajduje się na stronie www w pliku w zakładce &quot;Pliki do pobrania&quot;); wykonanie: aluminium; kolor biały; wymiary (mm): 147 φ x 59 (wysokość); | NOVUS | 109,00
NVB-5300JB | Adapter ścienny/sufitowy, wewnętrzny/zewnętrzny; zastosowanie: kamery AHD serii 5000 (szczegółowa lista kompatybilnych kamer i innych produktów znajduje się na stronie www w pliku w zakładce &quot;Pliki do pobrania&quot;); wykonanie: aluminium; kolor biały; wymiary (mm): 93 φ x 47 (wysokość); | NOVUS | 85,00
NVB-5100JBS | Adapter ścienny; zastosowanie: kamery AHD serii 5000 (szczegółowa lista kompatybilnych kamer i innych produktów znajduje się na stronie www w pliku w zakładce &quot;Pliki do pobrania&quot;); wykonanie: aluminium; kolor biały; IP 66; wymiary (mm): 86.4 (szer.) x 146 (wys.) x 55 (gł.); | NOVUS | 149,00
NVB-5100JBB | Adapter ścienny; zastosowanie: kamery AHD serii 5000 (szczegółowa lista kompatybilnych kamer i innych produktów znajduje się na stronie www w pliku w zakładce &quot;Pliki do pobrania&quot;); wykonanie: aluminium; kolor biały; IP 66; wymiary (mm): 121.4 (szer.) x 204 (wys.) x 56 (gł.); | NOVUS | 189,00
NVB-5100PA | Adapter słupowy; zastosowanie: kamery IP serii 5000 i 7000 oraz kamery AHD serii 5000 (szczegółowa lista kompatybilnych kamer i innych produktów znajduje się na stronie www w pliku w zakładce &quot;Pliki do pobrania&quot;); wykonanie: aluminium; kolor biały; wymiary (mm): 120 (szer.) x 120 (wys.); | NOVUS | 99,00
NVB-5100VB | Uchwyt ścienny, wewnętrzny/zewnętrzny; zastosowanie: kamery AHD serii 5000 (szczegółowa lista kompatybilnych kamer i innych produktów znajduje się na stronie www w pliku w zakładce &quot;Pliki do pobrania&quot;); wykonanie: aluminium; kolor biały; wymiary (mm): 98 (szer.) x 70 (wys.) x 183 (dł.); | NOVUS | 89,00
U-BOX | Adapter słupowy; Uchwyt przeznaczony jest do montażu kamer na słupie. Używany jest zarówno do kamer AHD jak i kamer IP w obudowie, ma także przewidziane miejsce na montaż puszki łączeniowej (instalacyjnej). Blacha cynkowana galwanicznie oraz lakier zabezpieczający. Wymiary (mm): 150 (szer.) x 230 (wys.) x 55 (gł.) zakres średnic φ = 55 ~ 150 mm. | EWIMAR | 112,00

## Kamery Multistandard szybko.
Systemy Multistandard: AHD, CVI, TVI, 960H |  |  |  | Spis treści
Kamery Multistandard szybkoobrotowe
1080p
Akcesoria do kamer szybkoobrotowych
U-BOX | Adapter słupowy; Uchwyt przeznaczony jest do montażu kamer na słupie. Używany jest zarówno do kamer AHD jak i kamer IP w obudowie, ma także przewidziane miejsce na montaż puszki łączeniowej (instalacyjnej). Blacha cynkowana galwanicznie oraz lakier zabezpieczający. Wymiary (mm): 150 (szer.) x 230 (wys.) x 55 (gł.) zakres średnic φ = 55 ~ 150 mm. | EWIMAR | 112,00

## Obiektywy do kamer Multista.
Systemy Multistandard: AHD, CVI, TVI, 960H |  |  |  | Spis treści
Obiektywy do kamer Multistandard
Przysłona automatyczna DC
YV3.3X15SA-SA2(L) | Obiektyw do kamer IP i AHD; Obiektyw 1/3”; f=15-50mm; mocowanie CS; kąt widzenia: dla (1/3”) - 18° ~ 5°, kąt widzenia: dla (1/4”) - 13° ~ 4°; F1.5-360; kompatybilność z kamerami do 3 Mpx; Produkt dostępny do wyczerpania stanów magazynowych | FUJINON | 899,00

## Transmisja sygnalu Multista.
Systemy Multistandard: AHD, CVI, TVI, 960H |  |  |  | Spis treści
Transmisja sygnału Multistandard po skrętce
Urządzenia do transmisji sygnałów Multistandard po skrętce
NVPT-131VTP-HD | Zestaw pasywnego nadajnika i odbiornika wizji; Zestaw: nadajnika i odbiornia, do transmisji wideo po skrętce sygnału AHD 5MPX, AHD 1080p, AHD 720p, transmisja: AHD 5MPX, do 300m, AHD 1080p do 300m, AHD 720p do 300m | NOVUS | 45,00
HDT-1F-PRO | Konwerter BNC-UTP / urządzenie ochrony przeciwprzepięciowej; Konwerter dostosowujący impedancję skrętki UTP do przewodu koncentrycznego z wbudowanym zabezpieczeniem przeciwprzepięciowym. Dedykowany do analogowych sygnałów wideo wysokiej rozdzielczości. Zasięgi transmisji: AHD 5MPX do 300m, AHD 1080p do 300m, AHD 720p do 300m | EWIMAR | 77,00
HDT-1F-EXT | Konwerter BNC-UTP / urządzenie ochrony przeciwprzepięciowej; Konwerter dostosowujący impedancję skrętki UTP do przewodu koncentrycznego z wbudowanym zabezpieczeniem przeciwprzepięciowym. Dedykowany do analogowych sygnałów wideo wysokiej rozdzielczości. Zasięgi transmisji: AHD 5MPX do 300m, AHD 1080p do 300m, AHD 720p do 300m | EWIMAR | 96,00

## Transmisja bezprzewodowa sy.
Systemy Multistandard: AHD, CVI, TVI, 960H |  |  |  | Spis treści
Transmisja bezprzewodowa sygnału Multistandard
AV-500-4HD | Bezprzewodowy system transmisji sygnału (zestaw nadajnik i odbiornik) dla 1 kamery AHD; Hermetyczny, bezprzewodowy zestaw do przesyłu obrazu z jednej kamery AHD w paśmie 5,8 GHz, w zestawie nadajnik oraz odbiornik; obsługiwane standardy wideo 1080p, 720p, 960H, analog, CVBS, PAL/NTSC; łącznie 8 kanałów pracy w tym 4 kanały przeznaczone do pracy na terenie UE, kanały wybierane przełącznikami; odbiornik posiada dwa wyjścia video: 2 x BNC 75Ω oraz 1 x UTP 100Ω; zintegrowane anteny kierunkowe wewnętrzne, zasięg dla sygnału AHD - 500m; obudowa zewnętrzna IP65, mocowanie na metalowe opaski zaciskowe; zasilanie: 9-16V AC/DC | EWIMAR | 1310,00
CD-04 | Bezprzewodowy system telemetryczny PTZ | CAMSAT | 998,00
CAM-Analog2.0 | Bezprzewodowy system transmisji sygnału (nadajnik i odbiornik) dla 1 kamery analogowej do 2MPX; Hermetyczny zestaw bezprzewodowy, pracujący w paśmie 5,8 GHz, do kamer analogowych o rozdzielczości do 2Mpix Funkcjonalność: * Transmisja bezprzewodowa z kamer analogowych 2Mpix: AHD, TVI, CVI * Zasięg LOS 500m * Transmisja jednego obraz na jednym kanale pracy * Możliwość wybrania jednego z dwóch kanałów pracy na terenie EU Wybór kanału pracy nastawnikami DIP; Odbiornik i nadajnik posiadają po jednym wejściu/wyjściu wideo BNC 75Ω; Zintegrowane anteny kierunkowe wewnętrzne o kącie pracy 45 stopni, Zasięg 500 m; Obudowa zewnętrzna IP65, Mocowanie na opaski zaciskowe; Zasilanie: 12VDC | CAMSAT | tel.

## Zabezpieczenia torow transm.
Systemy Multistandard: AHD, CVI, TVI, 960H |  |  |  | Spis treści
Zabezpieczenia torów transmisyjnych
HSO-1F-ECO | Separator sygnału wideo; Separator sygnału wideo, zabezpiecza przed różnicami potencjałów i zakłóceniami wynikającymi z pętli mas, kompatybilny z AHD, CVI, TVI, 2 złącza BNC (1 wej/1 wyj), transmisja sygnału 2-kierunkowa | EWIMAR | 91,00
HDT-1F-EXT | Konwerter BNC-UTP / urządzenie ochrony przeciwprzepięciowej; Konwerter dostosowujący impedancję skrętki UTP do przewodu koncentrycznego z wbudowanym zabezpieczeniem przeciwprzepięciowym. Dedykowany do analogowych sygnałów wideo wysokiej rozdzielczości. Zasięgi transmisji: AHD 5MPX do 300m, AHD 1080p do 300m, AHD 720p do 300m | EWIMAR | 96,00
HDT-1F-PRO | Konwerter BNC-UTP / urządzenie ochrony przeciwprzepięciowej; Konwerter dostosowujący impedancję skrętki UTP do przewodu koncentrycznego z wbudowanym zabezpieczeniem przeciwprzepięciowym. Dedykowany do analogowych sygnałów wideo wysokiej rozdzielczości. Zasięgi transmisji: AHD 5MPX do 300m, AHD 1080p do 300m, AHD 720p do 300m | EWIMAR | 77,00
LHD-16R-PRO | 16-kanałowy ogranicznik przepięć w torze wideo; 16-kanałowy ogranicznik przepięć w torze wideo, kompatybilny z AHD, CVI, TVI, uniwersalne wejścia skrętki i koncentryka, transmisja sygnału 2-kierunkowa, możliwość montażu w szafie RACK 19&quot; | EWIMAR | 732,00
LHD-16R-EXT | 16-kanałowy ogranicznik przepięć w torze wideo; 16-kanałowy ogranicznik przepięć w torze wideo, kompatybilny z AHD, CVI, TVI, uniwersalne wejścia skrętki i koncentryka, super-szybkie bezpieczniki MOSFET, transmisja sygnału 2-kierunkowa, możliwość montażu w szafie RACK 19&quot; | EWIMAR | 929,00

## Rejestratory hybrydowe (Mul.
Systemy Multistandard: AHD, CVI, TVI, 960H |  |  |  | Spis treści
Rejestratory hybrydowe (Mulitstandard i IP)
Rejestratory hybrydowe obsługujące kamery analogowe HD oraz kamery IP
Rejestratory serii 4000
5 MPX
NHDR-4104-H1 | Rejestrator AHD multistandard 4-kanałowy; Rejestrator hybrydowy, multistandard (AHD, TVI, CVI, analog, IP), nagrywanie kanałów: 4xBNC do 120kl/s (1280x720), do 60kl/s (1920x1080), do 60kl/s (1280x1440), do 48kl/s (1280x1944) + 2xIP do 60kl/s (2560x1944) lub 0xBNC + 6xIP do 180kl/s (2560x1944), kompresja H.264 i H.265, wsparcie dla kamer analogowych HD (720p, 1080p, 4Mpx, 5Mpx), IP (do 5 Mpx), wyjścia monitorowe: główne (HDMI, VGA), pomocnicze (BNC), alarmy (4 wej/1 wyj), audio (4 wej/2 wyj), wsparcie kamer PIR, możliwość instalacji dysku HDD SATA, podgląd przez: NMS, N Control 4000, przeglądarkę i telefon komórkowy, konfiguracja i sterowanie kamerami przez przewód koncentryczny (COAX), zasilanie 12VDC (zasilacz w zestawie) | NOVUS | 615,00
NHDR-4108-H1 | Rejestrator AHD multistandard 8-kanałowy; Rejestrator hybrydowy, multistandard (AHD, TVI, CVI, analog, IP), nagrywanie kanałów: 8xBNC do 240kl/s (1280x720), do 120kl/s (1920x1080), do 144kl/s (1280x1440), do 120kl/s (1280x1944) + 4xIP do 120kl/s (2560x1944) lub 0xBNC + 12xIP do 360kl/s (2560x1944), kompresja H.264 i H.265, wsparcie dla kamer analogowych HD (720p, 1080p, 4Mpx, 5Mpx), IP (do 5 Mpx), wyjścia monitorowe: główne (HDMI, VGA), pomocnicze (BNC), alarmy (8 wej/1 wyj), audio (8 wej/2 wyj), wsparcie kamer PIR, możliwość instalacji dysku HDD SATA, podgląd przez: NMS, N Control 4000, przeglądarkę i telefon komórkowy, konfiguracja i sterowanie kamerami przez przewód koncentryczny (COAX), zasilanie 12VDC (zasilacz w zestawie) Produkt dostępny do wyczerpania stanów magazynowych | NOVUS | 929,00
NHDR-4116-H2/F | Rejestrator AHD multistandard 16-kanałowy; Rejestrator hybrydowy, multistandard (AHD, TVI, CVI, analog, IP), nagrywanie kanałów: 16xBNC do 480kl/s (1280x720), do 240kl/s (1920x1080), 288kl/s (1280x1440), 240kl/s (1280x1944), 128kl/s (2560x1440) + 8xIP do 240kl/s (2560x1944) lub 0xBNC + 24xIP do 720kl/s (2560x1944), kompresja H.264 i H.265, wsparcie dla kamer analogowych HD (720p, 1080p, 4Mpx, 5Mpx), IP (do 5 Mpx), wyjścia monitorowe (HDMI, VGA), alarmy (16 wej/1 wyj), audio (16 wej/2 wyj), wsparcie kamer PIR, możliwość instalacji 2 dysków HDD SATA, podgląd przez: NMS, N Control 4000, przeglądarkę i telefon komórkowy, konfiguracja i sterowanie kamerami przez przewód koncentryczny (COAX), zasilanie 12VDC (zasilacz w zestawie) Produkt dostępny do wyczerpania stanów magazynowych | NOVUS | 1129,00
Rejestratory serii 6000
5 MPX
NHDR-6004A-H1-II | Rejestrator AHD multistandard 4-kanałowy; Rejestrator hybrydowy: 4 x wideo, 1 x audio; nagrywanie do 120 kl/s (AHD), do 60 kl/s (IP); montaż do 1 HDD; wyjścia monitorowe (główne): 3; wsparcie dla kamer analogowych HD (720p, 1080p, 4MPX, 5MPX); wsparcie dla kamer AHD, TVI, CVI; inteligentna analiza obrazu; Zgodność z NDAA; | NOVUS | 565,00
NHDR-6008A-H1-II | Rejestrator AHD multistandard 8-kanałowy; Rejestrator hybrydowy: 8 x wideo, 1 x audio; nagrywanie do 240 kl/s (AHD), do 120 kl/s (IP); montaż do 1 HDD; wyjścia monitorowe (główne): 3; wsparcie dla kamer analogowych HD (720p, 1080p, 4MPX, 5MPX); wsparcie dla kamer AHD, TVI, CVI; inteligentna analiza obrazu; Zgodność z NDAA; | NOVUS | 1019,00
NHDR-6016A-H1-II | Rejestrator AHD multistandard 16-kanałowy; Rejestrator hybrydowy: 16 x wideo, 1 x audio; nagrywanie do 480 kl/s (AHD), do 480 kl/s (IP); montaż do 1 HDD; wyjścia monitorowe (główne): 3; wsparcie dla kamer analogowych HD (720p, 1080p, 4MPX, 5MPX); wsparcie dla kamer AHD, TVI, CVI; inteligentna analiza obrazu; Zgodność z NDAA; | NOVUS | 1695,00
NHDR-6116A-H2-II | Rejestrator AHD multistandard 16-kanałowy; Rejestrator hybrydowy: 16 x wideo, 8 x audio; nagrywanie do 480 kl/s (AHD), do 480 kl/s (IP); montaż do 2 HDD; wyjścia monitorowe (główne): 3; wsparcie dla kamer analogowych HD (720p, 1080p, 4MPX, 5MPX); wsparcie dla kamer AHD, TVI, CVI; inteligentna analiza obrazu; Zgodność z NDAA; | NOVUS | 2149,00
Dyski do rejestratorów
HDD 1TB SATA KIT | Dysk twardy SATA z instalacją i testowaniem; Dysk twardy 1TB (interfejs SATA. dedykowany do pracy 24/7) z instalacją i testowaniem | INNE | tel.
HDD 2TB SATA KIT | Dysk twardy SATA z instalacją i testowaniem; Dysk twardy 2TB (interfejs SATA. dedykowany do pracy 24/7) z instalacją i testowaniem | INNE | tel.
HDD 3TB SATA KIT | Dysk twardy SATA z instalacją i testowaniem; Dysk twardy 3TB (interfejs SATA. dedykowany do pracy 24/7) z instalacją i testowaniem | INNE | tel.
HDD 4TB SATA KIT | Dysk twardy SATA z instalacją i testowaniem; Dysk twardy 4TB (interfejs SATA. dedykowany do pracy 24/7) z instalacją i testowaniem | INNE | tel.
HDD 6TB SATA KIT | Dysk twardy SATA z instalacją i testowaniem; Dysk twardy 6TB (interfejs SATA. dedykowany do pracy 24/7) z instalacją i testowaniem | INNE | tel.

## Obudowy do kamer.
Pozostałe |  |  |  | Spis treści
Obudowy do kamer
HOT39D0A | Obudowa zewnętrza serii Punto; plastik; IP 67; wymiary wewnętrzne, użytkowe (mm): 70 (szer.) x 70 (wys.) x 250 (dł.); | VIDEOTEC | 289,00
HOT39K1A | Obudowa zewnętrza serii Punto; plastik; wbudowana grzałka; IP 67; 230 VAC; w zestawie: osłona przeciwsłoneczna; wymiary wewnętrzne, użytkowe (mm): 70 (szer.) x 70 (wys.) x 250 (dł.); | VIDEOTEC | 435,00
HOT39K2A | Obudowa zewnętrza serii Punto; wbudowana grzałka; IP 67; 12 VDC/24 VAC; w zestawie: osłona przeciwsłoneczna; wymiary wewnętrzne, użytkowe (mm): 70 (szer.) x 70 (wys.) x 250 (dł.); | VIDEOTEC | 435,00

## Uchwyty do obudow kamer.
Pozostałe |  |  |  | Spis treści
Uchwyty do obudów kamer
WBJA | Uchwyt ścienny; zastosowanie: obudowy: HPV, HOT, NVH-100, NVH-100H, NVH-150H; wymiary (mm): 285 (długość); | VIDEOTEC | 119,00
WBOVA2 | Uchwyt ścienny; zastosowanie: obudowy: HOT,HPV; wymiary (mm): 200 (długość); | VIDEOTEC | 175,00
WCM4A2 | Uchwyt sufitowy; zastosowanie: obudowy: HOT,HPV; wymiary (mm): 412 (długość); | VIDEOTEC | 559,00
WCM5A | Uchwyt sufitowy; zastosowanie: obudowy: HPV, HOT, NVH-100, NVH-100H, NVH-150H; wymiary (mm): 412 (długość); | VIDEOTEC | 625,00

## Monitory LCD.
Pozostałe |  |  |  | Spis treści
Monitory LCD
Pełna oferta produktów AG NEOVO dostępna w dziale sprzedaży AAT
NVM-6027LCD | Monitor LCD 27&#039;&#039; przystosowany do pracy ciągłej; Matryca: IPS/AAS, podświetlenie LED; Wykończenie powierzchni: Utwardzona powłoka antyodblaskowa (3H, zmatowienie 25%); przekątna ekranu: 27&quot;; rozdzielczość matrycy: 1920 x 1080; format: 16:9; jasność: 350 cd/m2; kontrast: 1000:1; czas odpowiedzi matrycy: 5 ms; wbudowane głośniki: 2 x 3 W; wejścia wideo: 1 x VGA, 1 x HDMI; wejścia audio: 1 x Mini Jack stereo, 1 x HDMI (stereo); zasilanie: 12 VDC (zasilacz sieciowy 100 ~ 240 VAC/12 VDC w zestawie); standard mocowania: VESA 100 x 100 mm; przystosowany do pracy ciągłej (24/7); | NOVUS | 1399,00
NVM-6032LCD | Monitor LCD 32&#039;&#039; przystosowany do pracy ciągłej; Matryca: IPS, podświetlenie LED; Wykończenie powierzchni: Utwardzona powłoka antyodblaskowa (3H, zmatowienie 25%); przekątna ekranu: 32&quot;; rozdzielczość matrycy: 1920 x 1080; format: 16:9; jasność: 350 cd/m2; kontrast: 1000:1; czas odpowiedzi matrycy: 8 ms; wbudowane głośniki: 2 x 3 W; wejścia wideo: 2 x CVBS, złącze BNC (przelotowe), 1 x VGA, 1 x HDMI; wejścia audio: 1 x Mini Jack stereo, 1 x HDMI (stereo); Dodatkowe złącze: USB 2.0 (do celów serwisowych); zasilanie: 100 ~ 240 VAC; standard mocowania: VESA 100 x 100 mm; przystosowany do pracy ciągłej (24/7); | NOVUS | 1599,00
NOWOŚĆ! NVM-6043LCD-4K | Monitor LCD 43&#039;&#039; 4K przystosowany do pracy ciągłej; Matryca: IPS, podświetlenie LED; Wykończenie powierzchni: Utwardzona powłoka antyodblaskowa (3H, zmatowienie 25%); przekątna ekranu: 43&quot;; rozdzielczość matrycy: 3840 x 2160; format: 16:9; jasność: 350 cd/m2; kontrast: 1000:1; czas odpowiedzi matrycy: 8 ms; wbudowane głośniki: 2 x 3 W; wejścia wideo: 3 x HDMI, 1 x DisplayPort; wejścia audio: 3 x HDMI (stereo), 1 x DisplayPort (stereo); Dodatkowe złącze: USB 2.0 (do celów serwisowych); zasilanie: 100 ~ 240 VAC; standard mocowania: VESA 200 x 200 mm; przystosowany do pracy ciągłej (24/7); | NOVUS | 2699,00
FS-24G | Monitor; Matryca: VA, podświetlenie LED; przekątna ekranu: 23.8&quot;; rozdzielczość matrycy: 1920 x 1080; format: 16:9; jasność: 250 cd/m2; kontrast: 20000000:1; czas odpowiedzi matrycy: 5 ms; wbudowane głośniki: 2 x 2 W; wejścia wideo: 1 x VGA, 1 x HDMI, 1 x DisplayPort; wejścia audio: 1 x Mini Jack stereo; zasilanie: 100 ~ 240 VAC; standard mocowania: VESA 100 x 100 mm; | NEOVO | 997,00
FS-27G | Monitor; Matryca: IPS, podświetlenie LED; przekątna ekranu: 27&quot;; rozdzielczość matrycy: 1920 x 1080; format: 16:9; jasność: 250 cd/m2; kontrast: 20000000:1; czas odpowiedzi matrycy: 5 ms; wbudowane głośniki: 2 x 2 W; wejścia wideo: 1 x VGA, 1 x HDMI, 1 x DisplayPort; wejścia audio: 1 x Mini Jack stereo; zasilanie: 100 ~ 240 VAC; standard mocowania: VESA 100 x 100 mm; | NEOVO | 1050,00
LA-22 | Monitor; Matryca: TN, podświetlenie LED; przekątna ekranu: 21.5&quot;; rozdzielczość matrycy: 1920 x 1080; format: 16:9; jasność: 300 cd/m2; kontrast: 20000000:1; czas odpowiedzi matrycy: 3 ms; wbudowane głośniki: 2 x 2 W; wejścia wideo: 1 x VGA, 1 x HDMI, 1 x DisplayPort; wejścia audio: 1 x Mini Jack stereo; zasilanie: 100 ~ 240 VAC; standard mocowania: VESA 100 x 100 mm; | NEOVO | tel.
LA-24 | Monitor; Matryca: IPS, podświetlenie LED; przekątna ekranu: 23.8&quot;; rozdzielczość matrycy: 1920 x 1080; format: 16:9; jasność: 270 cd/m2; kontrast: 20000000:1; czas odpowiedzi matrycy: 5 ms; wbudowane głośniki: 2 x 2 W; wejścia wideo: 1 x VGA, 1 x HDMI, 1 x DisplayPort; wejścia audio: 1 x Mini Jack stereo; zasilanie: 100 ~ 240 VAC; standard mocowania: VESA 100 x 100 mm; | NEOVO | tel.
LA-27 | Monitor; Matryca: VA, podświetlenie LED; przekątna ekranu: 27&quot;; rozdzielczość matrycy: 1920 x 1080; format: 16:9; jasność: 280 cd/m2; kontrast: 20000000:1; czas odpowiedzi matrycy: 5 ms; wbudowane głośniki: 2 x 2 W; wejścia wideo: 1 x VGA, 1 x HDMI, 1 x DisplayPort; wejścia audio: 1 x Mini Jack stereo; zasilanie: 100 ~ 240 VAC; standard mocowania: VESA 100 x 100 mm; | NEOVO | tel.
LH-22 | Monitor; Matryca: TN, podświetlenie LED; przekątna ekranu: 21.5&quot;; rozdzielczość matrycy: 1920 x 1080; format: 16:9; jasność: 300 cd/m2; kontrast: 20000000:1; czas odpowiedzi matrycy: 3 ms; wbudowane głośniki: 2 x 2 W; wejścia wideo: 1 x VGA, 1 x HDMI, 1 x DisplayPort; wejścia audio: 1 x Mini Jack stereo; zasilanie: 100 ~ 240 VAC; standard mocowania: VESA 100 x 100 mm; | NEOVO | tel.
SC-32E | Monitor; Matryca: IPS, podświetlenie LED; przekątna ekranu: 31.5&quot;; rozdzielczość matrycy: 1920 x 1080; format: 16:9; jasność: 300 cd/m2; kontrast: 20000000:1; czas odpowiedzi matrycy: 5 ms; wbudowane głośniki: 2 x 3 W; wejścia wideo: 1 x CVBS, złącze BNC (przelotowe), 1 x VGA, 1 x HDMI, 1 x DVI; wejścia audio: 1 x Mini Jack stereo, 1 x Mini Jack stereo; Dodatkowe złącze: USB 2.0; zasilanie: 100 ~ 240 VAC; standard mocowania: VESA 100 x 100 mm; przystosowany do pracy ciągłej (24/7); | NEOVO | tel.
SC-42E | Monitor; Matryca: IPS, podświetlenie LED; przekątna ekranu: 42.5&quot;; rozdzielczość matrycy: 1920 x 1080; format: 16:9; jasność: 300 cd/m2; kontrast: 20000000:1; czas odpowiedzi matrycy: 5 ms; wbudowane głośniki: 2 x 3 W; wejścia wideo: 1 x CVBS, złącze BNC (przelotowe), 1 x VGA, 1 x HDMI, 1 x DVI; wejścia audio: 1 x Mini Jack stereo, 1 x Mini Jack stereo; Dodatkowe złącze: USB 2.0; zasilanie: 100 ~ 240 VAC; standard mocowania: VESA 400 x 200 mm, VESA 100 x 100 mm; przystosowany do pracy ciągłej (24/7); | NEOVO | tel.
LH-24 | Monitor; Matryca: IPS, podświetlenie LED; przekątna ekranu: 23.8&quot;; rozdzielczość matrycy: 1920 x 1080; format: 16:9; jasność: 270 cd/m2; kontrast: 20000000:1; czas odpowiedzi matrycy: 5 ms; wbudowane głośniki: 2 x 2 W; wejścia wideo: 1 x VGA, 1 x HDMI, 1 x DisplayPort; wejścia audio: 1 x Mini Jack stereo; zasilanie: 100 ~ 240 VAC; standard mocowania: VESA 100 x 100 mm; | NEOVO | tel.
LH-27 | Monitor; Matryca: VA, podświetlenie LED; przekątna ekranu: 27&quot;; rozdzielczość matrycy: 1920 x 1080; format: 16:9; jasność: 280 cd/m2; kontrast: 20000000:1; czas odpowiedzi matrycy: 5 ms; wbudowane głośniki: 2 x 2 W; wejścia wideo: 1 x VGA, 1 x HDMI, 1 x DisplayPort; wejścia audio: 1 x Mini Jack stereo; zasilanie: 100 ~ 240 VAC; standard mocowania: VESA 100 x 100 mm; | NEOVO | tel.
PM-32 | Monitor; Matryca: IPS, podświetlenie LED; przekątna ekranu: 31.5&quot;; rozdzielczość matrycy: 1920 x 1080; format: 16:9; jasność: 350 cd/m2; kontrast: 1400:1; czas odpowiedzi matrycy: 4 ms; wbudowane głośniki: 2 x 10 W; wejścia wideo: 1 x VGA, 1 x HDMI, 1 x DVI; wejścia audio: 1 x Mini Jack stereo, 2 x RCA (przelotowe); Dodatkowe złącze: USB 2.0; zasilanie: 100 ~ 240 VAC; standard mocowania: VESA 200 x 200 mm, VESA 100 x 100 mm; | NEOVO | tel.
SC-22E | Monitor ; Matryca: TN, podświetlenie LED; przekątna ekranu: 21.5&quot;; rozdzielczość matrycy: 1920 x 1080; format: 16:9; jasność: 250 cd/m2; kontrast: 20000000:1; czas odpowiedzi matrycy: 3 ms; wbudowane głośniki: 2 x 1 W; wejścia wideo: 1 x CVBS, złącze BNC (przelotowe), 1 x VGA, 1 x HDMI; wejścia audio: 1 x Mini Jack stereo; zasilanie: 100 ~ 240 VAC; standard mocowania: VESA 100 x 100 mm; przystosowany do pracy ciągłej (24/7); | NEOVO | tel.
SC-27E | Monitor ; Matryca: VA, podświetlenie LED; przekątna ekranu: 27&quot;; rozdzielczość matrycy: 1920 x 1080; format: 16:9; jasność: 300 cd/m2; kontrast: 20000000:1; czas odpowiedzi matrycy: 5 ms; wbudowane głośniki: 2 x 2 W; wejścia wideo: 1 x CVBS, złącze BNC (przelotowe), 1 x VGA, 1 x HDMI; wejścia audio: 1 x Mini Jack stereo; zasilanie: 100 ~ 240 VAC; standard mocowania: VESA 100 x 100 mm; przystosowany do pracy ciągłej (24/7); | NEOVO | tel.
STD-06 | Podstawa NEOVO STAND do PM-32 ; Podstawa NEOVO STAND do monitora PM-32, wymiary (mm): 240 (szer.) x 113 (wys.) x 41 (gł.) | NEOVO | tel.
PM-43 | Monitor; Matryca: VA, podświetlenie LED; przekątna ekranu: 43&quot;; rozdzielczość matrycy: 1920 x 1080; format: 16:9; jasność: 350 cd/m2; kontrast: 3000:1; czas odpowiedzi matrycy: 3 ms; wbudowane głośniki: 2 x 10 W; wejścia wideo: 1 x VGA, 1 x HDMI, 1 x DVI; wejścia audio: 1 x Mini Jack stereo, 2 x RCA (przelotowe); Dodatkowe złącze: USB 2.0; zasilanie: 100 ~ 240 VAC; standard mocowania: VESA 400 x 400 mm, VESA 200 x 200 mm; | NEOVO | tel.
QM-43 | Monitor; Matryca: VA, podświetlenie LED; przekątna ekranu: 43&quot;; rozdzielczość matrycy: 3840 x 2160; format: 16:9; jasność: 350 cd/m2; kontrast: 5000:1; czas odpowiedzi matrycy: 5 ms; wbudowane głośniki: 2 x 10 W; wejścia wideo: 1 x VGA, 2 x HDMI, 1 x DVI; wejścia audio: 1 x Mini Jack stereo; Dodatkowe złącze: USB 2.0; zasilanie: 100 ~ 240 VAC; standard mocowania: VESA 400 x 400 mm; | NEOVO | tel.
QM-55 | Monitor; Matryca: TFT, podświetlenie LED; przekątna ekranu: 54.6&quot;; rozdzielczość matrycy: 3840 x 2160; format: 16:9; jasność: 350 cd/m2; kontrast: 4000:1; czas odpowiedzi matrycy: 5 ms; wbudowane głośniki: 2 x 10 W; wejścia wideo: 1 x VGA, 2 x HDMI, 1 x DVI; wejścia audio: 1 x Mini Jack stereo; Dodatkowe złącze: USB 2.0; zasilanie: 100 ~ 240 VAC; standard mocowania: VESA 400 x 400 mm; | NEOVO | tel.
QX-28 | Monitor; Matryca: TFT, podświetlenie LED; przekątna ekranu: 28&quot;; rozdzielczość matrycy: 3840 x 2160; format: 16:9; jasność: 300 cd/m2; kontrast: 1000:1; czas odpowiedzi matrycy: 5 ms; wbudowane głośniki: 2 x 3 W; wejścia wideo: 1 x VGA, 1 x HDMI, 1 x DVI, 1 x DisplayPort; wejścia audio: 1 x Mini Jack stereo; Dodatkowe złącze: USB 2.0; zasilanie: 100 ~ 240 VAC; standard mocowania: VESA 200 x 100 mm, VESA 100 x 100 mm; | NEOVO | tel.
QX-32 | Monitor; Matryca: TFT, podświetlenie LED; przekątna ekranu: 32&quot;; rozdzielczość matrycy: 3840 x 2160; format: 16:9; jasność: 350 cd/m2; kontrast: 1000:1; czas odpowiedzi matrycy: 5 ms; wbudowane głośniki: 2 x 8 W; wejścia wideo: 1 x VGA, 1 x HDMI, 1 x DVI, 1 x DisplayPort; wejścia audio: 1 x Mini Jack stereo; Dodatkowe złącze: USB 2.0; zasilanie: 100 ~ 240 VAC; standard mocowania: VESA 400 x 400 mm, VESA 400 x 200 mm; | NEOVO | tel.
QX-43 | Monitor; Matryca: TFT, podświetlenie LED; przekątna ekranu: 42.5&quot;; rozdzielczość matrycy: 3840 x 2160; format: 16:9; jasność: 500 cd/m2; kontrast: 3000:1; czas odpowiedzi matrycy: 5 ms; wbudowane głośniki: 2 x 8 W; wejścia wideo: 1 x VGA, 1 x HDMI, 1 x DVI, 1 x DisplayPort; wejścia audio: 1 x Mini Jack stereo; Dodatkowe złącze: USB 2.0; zasilanie: 100 ~ 240 VAC; standard mocowania: VESA 400 x 400 mm, VESA 400 x 200 mm; | NEOVO | tel.

## Sterowniki telemetrii (klaw.
Pozostałe |  |  |  | Spis treści
Sterowniki telemetrii (klawiatury)
Sterowniki USB
NV-KBD/ACVSS | Klawiatura systemowa; Klawiatura sterująca do PC, 3 osiowy dżojstik, 21 przycisków funkcyjnych (w tym jeden w dżojstiku), interfejs USB, sterowanie kamerami IP za pomocą oprogramowania NOVUS MANAGEMENT SYSTEM VSS. | NOVUS | 1999,00
DCZ | Klawiatura systemowa; Klawiatura sterująca do PC, 3 osiowy dżojstik, 32 programowalne&amp;nbsp;przyciski, interfejs USB 1.1, sterowanie kamerami IP i programem NMS | VIDEOTEC | 4619,00

## Oswietlacze podczerwieni.
Pozostałe |  |  |  | Spis treści
Oświetlacze podczerwieni
NV-IR60/150LED | Oświetlacz podczerwieni; Oświetlacz podczerwieni LED, 850nm, zewnętrzny (IP66), zasięg do 150m, wiązka 60º, regulowana intensywność świecenia i czułość czujnika światła widzialnego, zasilanie 12VDC/24VAC, w zestawie z uchwytem | NOVUS | 799,00
NV-IR60/80LED | Oświetlacz podczerwieni; Oświetlacz podczerwieni LED, 147 diod 850nm, zewnętrzny (IP66), zasięg do 80m, wiązka 60º zasilanie 12VDC/24VAC, w zestawie z uchwytem | NOVUS | 499,00
NV-IR120/40LED | Oświetlacz podczerwieni; Oświetlacz podczerwieni LED, 147 diod 850nm, zewnętrzny (IP66), zasięg do 40m, wiązka 120º zasilanie 12VDC/24VAC, w zestawie z uchwytem | NOVUS | 499,00

## Osprzet.
Pozostałe |  |  |  | Spis treści
Osprzęt
Zabezpieczenia torów transmisyjnych
HDT-1F-EXT | Konwerter BNC-UTP / urządzenie ochrony przeciwprzepięciowej; Konwerter dostosowujący impedancję skrętki UTP do przewodu koncentrycznego z wbudowanym zabezpieczeniem przeciwprzepięciowym. Dedykowany do analogowych sygnałów wideo wysokiej rozdzielczości. Zasięgi transmisji: AHD 5MPX do 300m, AHD 1080p do 300m, AHD 720p do 300m | EWIMAR | 96,00
PTF-51-ECO/PoE/DIN | Ogranicznik przepięć w sieci Ethernet 10/100 Mb/s; Ogranicznik przepięć w sieci Ethernet 10/100 Mb/s po kablu UTP i FTP, ochrona PoE, dwa ekranowane złącza RJ-45 (1 wej/1 wyj), możliwość montażu na szynie DIN | EWIMAR | 165,00
PTF-51-EXT/PoE/Micro | PTF-51-EXT/PoE/Micro; Ogranicznik przepięć dedykowany do sieci LAN 10Base-T/100Base-T, opartych na przewodach UTP, FTP 5 i 6-ej kategorii. Urządzenie indywidualnie chroni każdą parę transmisyjną, gdzie następuje eliminacja przepięć wewnątrz nich, 3 stopnie ochrony przeciwprzepięciowej (GDT, MOSFET, TVS), skuteczność ochrony 4kV / 2kA, 8/20 μs | EWIMAR | 135,00
PTF-54-ECO/PoE | 4-kanałowy ogranicznik przepięć w sieci Ethernet 10/100 Mb/s ; 4-kanałowy ogranicznik przepięć w sieci Ethernet 10/100 Mb/s po kablu UTP i FTP, ochrona PoE, 8 ekranowanych złącz RJ-45 (4 wej/4 wyj), moduł bez obudowy | EWIMAR | 215,00
PTF-516R-ECO/PoE | 16-kanałowy ogranicznik przepięć w sieci Ethernet 10/100 Mb/s; 16-kanałowy ogranicznik przepięć w sieci Ethernet 10/100 Mb/s po kablu UTP i FTP, ochrona PoE, 32 ekranowane złącza RJ-45 (16 wej/16 wyj), możliwość montażu w szafie RACK 19&quot;, wys. 1U | EWIMAR | 1050,00
PTF-516R-EXT/PoE | 16-kanałowy ogranicznik przepięć w sieci Ethernet 10/100 Mb/s; 16-kanałowy ogranicznik przepięć w sieci Ethernet 10/100 Mb/s po kablu UTP i FTP, ochrona PoE, super-szybkie bezpieczniki MOSFET, 32 ekranowane złącza RJ-45 (16 wej/16 wyj), możliwość montażu w szafie RACK 19&quot;, wys. 1U | EWIMAR | 1980,00
PTF-616R-EXT/PoE | 16-kanałowy ogranicznik przepięć w sieci Ethernet 100/1000 Mb/s; 16-kanałowy ogranicznik przepięć w sieci Ethernet 100/1000 Mb/s po kablu UTP i FTP (5 i 6-ej kategorii), ochrona PoE, 3 stopnie ochrony przeciwprzepięciowej (GDT, MOSFET, TVS), skuteczność ochrony 4kV / 2kA, 8/20 μs, 32 ekranowane złącza RJ-45 (16 wej/16 wyj), możliwość montażu w szafie RACK 19&quot;, wys. 1U | EWIMAR | 3205,00
PTF-61-EXT/PoE | PTF-61-EXT/PoE; Ogranicznik przepięć dedykowany do sieci LAN 100Base-T/1000Base-T, opartych na przewodach UTP, FTP 5 i 6-ej kategorii. Urządzenie indywidualnie chroni każdą parę transmisyjną, gdzie następuje eliminacja przepięć wewnątrz nich, 3 stopnie ochrony przeciwprzepięciowej (GDT, MOSFET, TVS), skuteczność ochrony 4kV / 2kA, 8/20 μs | EWIMAR | 262,00
PTF-61-EXT/PoE/DIN | PTF-61-EXT/PoE/DIN; Ogranicznik przepięć dedykowany do sieci LAN 100Base-T/1000Base-T, opartych na przewodach UTP, FTP 5 i 6-ej kategorii. Urządzenie indywidualnie chroni każdą parę transmisyjną, gdzie następuje eliminacja przepięć wewnątrz nich, 3 stopnie ochrony przeciwprzepięciowej (GDT, MOSFET, TVS), skuteczność ochrony 4kV / 2kA, 8/20 μs, uziemienie przez szynę DIN lub przewód | EWIMAR | 339,00
PTF-54-EXT/PoE | 4-kanałowy ogranicznik przepięć w sieci Ethernet 10/100 Mb/s ; 4-kanałowy ogranicznik przepięć w sieci Ethernet 10/100 Mb/s po kablu UTP i FTP, ochrona PoE, super-szybkie bezpieczniki MOSFET, 8 ekranowanych złącz RJ-45 (4 wej/4 wyj), moduł bez obudowy | EWIMAR | 449,00
PTF-51-PRO/PoE/Micro | Ogranicznik przepięć w sieci Ethernet 10/100 Mb/s; Ogranicznik przepięć dedykowany do sieci LAN 10Base-T/100Base-T, opartych na przewodach UTP, FTP 5 i 6-ej kategorii. Urządzenie indywidualnie chroni każdą parę transmisyjną, gdzie następuje eliminacja przepięć wewnątrz nich, 2 stopnie ochrony przeciwprzepięciowej (GDT, TVS),skuteczność ochrony 4kV / 2kA, 8/20 μs | EWIMAR | 115,00
PTF-51-EXT/PoE/DIN | Ogranicznik przepięć w sieci Ethernet 10/100 Mb/s; Ogranicznik przepięć w sieci Ethernet 10/100 Mb/s po kablu UTP i FTP, ochrona PoE, super-szybki bezpiecznik MOSFET, dwa ekranowane złącza RJ-45 (1 wej/1 wyj), możliwość montażu na szynie DIN | EWIMAR | 229,00
PTF-51-EXT/PoE | Ogranicznik przepięć w sieci Ethernet 10/100 Mb/s; Ogranicznik przepięć w sieci Ethernet 10/100 Mb/s po kablu UTP i FTP, ochrona PoE, super-szybki bezpiecznik MOSFET, dwa ekranowane złącza RJ-45 (1 wej/1 wyj), obudowa ekranowana | EWIMAR | 155,00
PTF-51-ECO/PoE | Ogranicznik przepięć w sieci Ethernet 10/100 Mb/s; Ogranicznik przepięć w sieci Ethernet 10/100 Mb/s po kablu UTP i FTP, ochrona PoE, dwa ekranowane złącza RJ-45 (1 wej/1 wyj), obudowa ekranowana | EWIMAR | 79,00
HSO-1F-ECO | Separator sygnału wideo; Separator sygnału wideo, zabezpiecza przed różnicami potencjałów i zakłóceniami wynikającymi z pętli mas, kompatybilny z AHD, CVI, TVI, 2 złącza BNC (1 wej/1 wyj), transmisja sygnału 2-kierunkowa | EWIMAR | 91,00
HDT-1F-PRO | Konwerter BNC-UTP / urządzenie ochrony przeciwprzepięciowej; Konwerter dostosowujący impedancję skrętki UTP do przewodu koncentrycznego z wbudowanym zabezpieczeniem przeciwprzepięciowym. Dedykowany do analogowych sygnałów wideo wysokiej rozdzielczości. Zasięgi transmisji: AHD 5MPX do 300m, AHD 1080p do 300m, AHD 720p do 300m | EWIMAR | 77,00
LHD-16R-PRO | 16-kanałowy ogranicznik przepięć w torze wideo; 16-kanałowy ogranicznik przepięć w torze wideo, kompatybilny z AHD, CVI, TVI, uniwersalne wejścia skrętki i koncentryka, transmisja sygnału 2-kierunkowa, możliwość montażu w szafie RACK 19&quot; | EWIMAR | 732,00
LHD-16R-EXT | 16-kanałowy ogranicznik przepięć w torze wideo; 16-kanałowy ogranicznik przepięć w torze wideo, kompatybilny z AHD, CVI, TVI, uniwersalne wejścia skrętki i koncentryka, super-szybkie bezpieczniki MOSFET, transmisja sygnału 2-kierunkowa, możliwość montażu w szafie RACK 19&quot; | EWIMAR | 929,00
PTF-51-ECO/PoE/Micro | PTF-51-ECO/PoE/Micro; Ogranicznik przepięć dedykowany do sieci LAN 10Base-T/100Base-T, opartych na przewodach UTP, FTP 5 i 6-ej kategorii. Urządzenie indywidualnie chroni każdą parę transmisyjną, gdzie następuje eliminacja przepięć wewnątrz nich, skuteczność ochrony 1000V / 100A, 8/20 μs | EWIMAR | 75,00
PTU/PTF-RACK | Obudowa do szafy RACK 19&quot;; Obudowa do szafy RACK 19&amp;quot;, kompatybilość z seriami zabezpieczeń PTU, PTF oraz z PTU/PTF-COVER, uchwyty na opaski krępujące, 4 miejsca montażu 4-kanałowych modułów, wys. 1U | EWIMAR | 190,00
PTU/PTF-COVER | Pokrywa maskująca; Pokrywa maskująca, kompatybilość z panelami PTU/PTF, mocowanie: śruby, materiał : blacha malowana proszkowo | EWIMAR | 69,00
Przedłużacz sterowania
MUSB-1/1 v3.2 | Przedłużacz sterowania myszy; Przedłużacz sterowania myszy, transmisja po jednej parze skrętki, szybkość 9600 baud, zasięg do 1200m, sterowanie w czasie rzeczywistym, standard USB 1.2/2.0, wymiary (mm): 87 (szer.) x 28 (wys.) x 51 (dł.) | EWIMAR | 459,00
Kable, wtyki BNC
Przewód 4 x 2 x 24AWG (0,5) U/UTP-5 cat. | Skrętka komputerowa BiTLAN U/UTP cat.5e 200 MHz; Skrętka komputerowa BiTLAN U/UTP cat.5e 200 MHz, konfekcjonowana w odcinkach: 100 i 305 mb (podana cena dotyczy 1mb) | BITNER | tel.
Przewód 4 x 2 x 24AWG (0,5) F/UTP-5 cat. | Skrętka komputerowa ekranowana BiTLAN F/UTP cat.5e 200 MHz; Skrętka komputerowa ekranowana BiTLAN F/UTP cat.5e 200 MHz, konfekcjonowana w odcinkach: 100 i 305 mb (podana cena dotyczy 1mb) | BITNER | tel.
YWDek 75 0,59/3,7 | Przewód koncentryczny YWD-75 ohm; Przewód koncentryczny YWD-75ohm, konfekcjonowany w odcinkach: 100 mb (podana cena dotyczy 1mb) | BITNER | tel.
WZ-2.1/5.5 | Wtyk zasilający; Wtyk zasilający 2.1/5.5 | INEL | 1,00
RG-59-75OHM | Wtyk BNC; Wtyk BNC do przewodu koncentrycznego typu RG-59, zaciskany | INNE | 1,90
RG-6-75OHM | Wtyk BNC; Wtyk BNC do przewodu koncentrycznego typu RG-6, zaciskany | INNE | 1,70
ZA-RGBNC | Zaciskarka; Zaciskarka do przewodów koncentrycznych i wtyków BNC | INNE | 68,00
Zasilacze DC
Jednowyjściowe
PSC12010 | Zasilacz impulsowy serii PSC do urządzeń CCTV; Zasilacz 230VAC do montażu w obudowie CCTV, wyjście dla kamery 12VDC/1A, obudowa IP67, zabezpieczenie przeciwzwarciowe i przeciążeniowe | PULSAR | 32,00
PSC12015 | Zasilacz impulsowy serii PSC do urządzeń CCTV; Zasilacz 230VAC do montażu w obudowie CCTV, wyjście dla kamery 12VDC/1,5A, obudowa IP67, zabezpieczenie przeciwzwarciowe i przeciążeniowe | PULSAR | 39,00
PSD12010 | Zasilacz impulsowy serii PSD do urządzeń CCTV; Zasilacz 230VAC typu desktop, wyjście dla kamery 12VDC/1A, zabezpieczenie przeciwzwarciowe i przeciążeniowe | PULSAR | 30,00
PSD12020 | Zasilacz impulsowy serii PSD do urządzeń CCTV; Zasilacz 230VAC typu desktop, wyjście dla kamery 12VDC/2A, zabezpieczenie przeciwzwarciowe i przeciążeniowe | PULSAR | 44,00
PSD12030 | Zasilacz impulsowy serii PSD do urządzeń CCTV; Zasilacz 230VAC typu desktop, wyjście dla kamery 12VDC/3A, zabezpieczenie przeciwzwarciowe i przeciążeniowe | PULSAR | 53,00
PSD12050 | Zasilacz impulsowy serii PSD do urządzeń CCTV; Zasilacz 230VAC typu desktop, wyjście dla kamery 12VDC/5A, zabezpieczenie przeciwzwarciowe i przeciążeniowe | PULSAR | 73,00
Modułowe
PSDC04124 | Zasilacz impulsowy wielowyjściowy serii PSDC do urządzeń CCTV; Zasilacz impulsowy 12V/4A, 4 wyjścia 1A, regulacja napięcia wyjściowego, zabezpieczenie: przeciwzwarciowe, przeciążeniowe, nadnapięciowe, optyczna sygnalizacja pracy, wyjście techniczne, metalowa obudowa | PULSAR | 328,00
PSDC08128 | Zasilacz impulsowy wielowyjściowy serii PSDC do urządzeń CCTV; Zasilacz impulsowy 12V/8A, 8 wyjść 1A, regulacja napięcia wyjściowego, zabezpieczenie: przeciwzwarciowe, przeciążeniowe, nadnapięciowe, optyczna sygnalizacja pracy, wyjście techniczne, metalowa obudowa | PULSAR | 416,00
PSDC16128 | Zasilacz impulsowy wielowyjściowy serii PSDC do urządzeń CCTV; Zasilacz impulsowy 12V/8A, 16 wyjść 0,5A, regulacja napięcia wyjściowego, zabezpieczenie: przeciwzwarciowe, przeciążeniowe, nadnapięciowe, optyczna sygnalizacja pracy, wyjście techniczne, metalowa obudowa | PULSAR | 441,00
PSBS3012C | Zasilacz buforowy impulsowy (z transformatorem) serii PSBS; Zasilacz buforowy 13.8V/3.5A, 17Ah, wyjścia techniczne, ochrona akumulatora, możliwość montażu listwy bezpiecznikowej LB5 AWZ534 (5x0.7A) i/lub reduktora napięcia RN250 (12VDC/2.5A) | PULSAR | 410,00
PSBS5012C | Zasilacz buforowy impulsowy (z transformatorem) serii PSBS; Zasilacz buforowy 13.8V, 5A; napięcie zasilające: 230VAC (-15%/+10%), 50Hz; dedykowany akumulator: 17 Ah; wyjścia techniczne: tak: FAC - awaria AC; FPS - awaria (typ wyjść OC); zabezpieczenie antysabotażowe; wymiary: 330 x 350 x 100+8 [W,H,D; mm]; ochrona akumulatora: tak; | PULSAR | 546,00
PSBS5012E | Zasilacz buforowy 13.8V, 5A; napięcie zasilające: 230VAC (-15%/+10%), 50Hz; dedykowany akumulator: 65 Ah; wyjścia techniczne: tak: FAC - awaria AC; FPS - awaria (typ wyjść OC); zabezpieczenie antysabotażowe; wymiary: 405 x 445 x 178 [W,H,D; mm]; ochrona akumulatora: tak; | PULSAR | 526,00
Transformatory
Jednowyjściowe
TMZ-80/MM1 | Transformator do zasilania kamer CCTV; 1 wyjście 24VAC/3.3A, 80VA, 50Hz, wewnętrzny | BREVE | tel.
PSACH01244 | Zasilacz AC/AC w obudowie hermetycznej serii PSACH; 1 wyjście 23/28VAC, 1x4A, skokowa regulacja napięcia, obudowa hermetyczna IP65; zastosowanie: zasilanie kamery szybkoobrotowej | PULSAR | 279,00

## Zasilacze awaryjne UPS FIDE.
Zasilacze awaryjne |  |  |  | Spis treści
Zasilacze awaryjne UPS FIDELTRONIK
Seria LUPUS (line-interactive)
Seria Lupus to nowoczesne i ekonomiczne zasilacze awaryjne wykonane w technologii line-interactive, zabezpieczające serwer sieciowy, serwer WWW, rozbudowany zestaw komputerowy lub kilka stacji roboczych. Wbudowany mikroprocesor bada parametry sieci energetycznej i w przypadku nieprawidłowości podejmuje odpowiednie działania, aby zapewnić pełną synchronizację z siecią energetyczną oraz minimalne czasy przełączania. Dzięki układowi AVR zasilacze mogą pracować ciągle przy znacznych spadkach oraz skokach napięcia zasilania, bez korzystania z energii akumulatora. Podczas stanu awarii zasilania, procesor kontroluje pracę falownika, stan baterii i sieci zasilającej. W przypadku powrotu sieci zasilającej do właściwego stanu procesor zapewnia odpowiednie przełączenie z pracy bateryjnej na sieciową. Stan zasilacza jest sygnalizowany za pomocą wyświetlacza LCD na panelu przednim. Dodatkowo, stany alarmowe (awaria zasilania, baterie rozładowane, przeciążenie) sygnalizowane są akustycznie. Zasilacze posiadają interfejs komunikacyjny, a dołączone oprogramowanie pozwala na zamykanie systemu operacyjnego, a także na ocenienie poziomu obciążenia wnoszonego przez zabezpieczany sprzęt.
LUPUS 600N | Zasilacz awaryjny serii LUPUS KI PRO (Line-interactive); MOC wyjściowa: 600 VA / 360 W; czas przełączania:Typowo 6 ms, 10 ms max; akumulatory 12 V / 7,2 Ah | FIDELTRONIK | 350,00
LUPUS 1000N | Zasilacz awaryjny serii LUPUS KI PRO (Line-interactive); moc: 1100VA/880W; wbudowane akumulatory 12 V/9 Ah x 2 | FIDELTRONIK | 690,00
LUPUS 1500N | Zasilacz awaryjny serii LUPUS KI PRO (Line-interactive); moc: 1100VA/880W; wbudowane akumulatory 12 V/9 Ah x 2 | FIDELTRONIK | 1100,00
Seria LUPUS KI PRO rack/tower (line-interactive)
Zasilacze UPS serii LUPUS KI PRO to urządzenia typu LINE INTERACTIVE oferujące czysto sinusoidalny kształt napięcia przy pracy z baterii. Zapewniają skuteczną ochronę pojedynczego komputera lub kilku stacji roboczych w domu lub biurze, urządzeń teleinformatycznych, systemu monitoringu, automatyki, sterowania i kontroli przed wahaniami lub zanikami napięcia sieciowego. W przypadku powrotu sieci zasilającej do właściwego stanu procesor zapewnia odpowiednie przełączenie z pracy bateryjnej na sieciową. Stan zasilacza jest sygnalizowany za pomocą wyświetlacza LCD na panelu przednim. Stany alarmowe (awaria zasilania, baterie rozładowane, przeciążenie) są dodatkowo sygnalizowane akustycznie. Zasilacz wyposażono w baterie typu "HOTSWAP" umożliwiającę bezproblemową wymianę ogniw oraz osobne złącze dla dodatkowego modułu baterii. Uniwersalna obudowa o wysokości 2U umożliwia montaż w szafie RACK lub wolnostojący (TOWER). Zasilacz posiada interfejsy komunikacyjne RS232, USB i niezależny port rozszerzeń typu „intelligent slot”, a dołączone oprogramowanie pozwala na monitoring pracy zasilacza oraz na zamykanie systemu operacyjnego.
LUPUS KI PRO 1100J | Zasilacz awaryjny serii LUPUS KI PRO (Line-interactive); moc: 1100VA/880W; wbudowane akumulatory 12 V/9 Ah x 2 | FIDELTRONIK | 1440,00
LUPUS KI PRO 1500J | Zasilacz awaryjny serii LUPUS KI PRO (Line-interactive); moc: 1100VA/880W; wbudowane akumulatory 12 V/9 Ah x 2 | FIDELTRONIK | 1770,00
LUPUS KI PRO 2000J | Zasilacz awaryjny serii LUPUS KI PRO (Line-interactive); moc: 1100VA/880W; wbudowane akumulatory 12 V/9 Ah x 2 | FIDELTRONIK | 1930,00
LUPUS KI PRO 3000J | Zasilacz awaryjny serii LUPUS KI PRO (Line-interactive); moc: 1100VA/880W; wbudowane akumulatory 12 V/9 Ah x 2 | FIDELTRONIK | 2600,00
Seria LUPUS KR PRO RLTO
Seria zasilaczy KR Pro RLTO posiada bardzo szeroki dopuszczalny zakres napięcia wejściowego, jak i akceptowalnej częstotliwości zasilania. Zapewnia odizolowanie się od wszelkich problemów związanych z niestabilnością zasilania. Ups jest idealny do stosowania w rozwiązaniach IT (komputery, serwery, elementy sieci informatycznej) oraz zabezpieczenia bezawaryjnego działania wszelkich wrażliwych urządzeń elektronicznych w automatyce, łączności, medycynie. Doskonała seria do zabezpieczenia niedużej serwerowni.
LUPUS KR PRO 1KVA RLTO | Zasilacz awaryjny serii LUPUS KI PRO (Line-interactive); moc: 1100VA/880W; wbudowane akumulatory 12 V/9 Ah x 2 | FIDELTRONIK | 2340,00
LUPUS KR PRO 2KVA RLTO | Zasilacz awaryjny serii LUPUS KI PRO (Line-interactive); moc: 1100VA/880W; wbudowane akumulatory 12 V/9 Ah x 2 | FIDELTRONIK | 2850,00
LUPUS KR PRO 3KVA RLTO | Zasilacz awaryjny serii LUPUS KI PRO (Line-interactive); moc: 1100VA/880W; wbudowane akumulatory 12 V/9 Ah x 2 | FIDELTRONIK | 3800,00
Seria LUPUS KR J PLUS HS
Seria KR J PLUS HS zapewnia komputerom i innym urządzeniom elektronicznym pełną ochronę zasilania od awarii zasilania jak i przed skutkami skoków i przepięć napięcia w sieci energetycznej. Doskonała seria do zabezpieczenia niedużej serwerowni.
LUPUS KR J PLUS HS 1KVA | Zasilacz awaryjny serii LUPUS KI PRO (Line-interactive); moc: 1100VA/880W; wbudowane akumulatory 12 V/9 Ah x 2 | FIDELTRONIK | 1620,00
LUPUS KR J PLUS HS 3KVA | Zasilacz awaryjny serii LUPUS KI PRO (Line-interactive); moc: 1100VA/880W; wbudowane akumulatory 12 V/9 Ah x 2 | FIDELTRONIK | 3350,00
LUPUS KR J PLUS HS 2KVA | Zasilacz awaryjny serii LUPUS KI PRO (Line-interactive); moc: 1100VA/880W; wbudowane akumulatory 12 V/9 Ah x 2 | FIDELTRONIK | 2560,00

## Zasilacze Awaryjne UPS EVER.
Zasilacze awaryjne |  |  |  | Spis treści
Zasilacze Awaryjne UPS EVER
Seria DUO II/DUO II PRO (OFF-LINE)
Seria zasilaczy DUO II/DUO II Pro jest połączeniem zasilacza awaryjnego z listwą zabezpieczającą. Zabezpiecza urządzenia do niego podłączone przed spadkami napięcia w sieci, a także eliminuje możliwość uszkodzeń w wyniku przepięć w sieci elektrycznej. Głównym przeznaczeniem zasilaczy EVER z serii DUO II/DUO II Pro jest zabezpieczenie komputerów PC, komputerowych urządzeń peryferyjnych oraz urządzeń fiskalnych. Można je także wykorzystać do zasilania sprzętu telekomunikacyjnego (centrale telefoniczne, faksy) oraz do systemów alarmowych. Seria DUO II/DUO II Pro posiada cztery gniazda wyjściowe z podtrzymaniem awaryjnym.
DUO II 350 | Zasilacz awaryjny serii DUO II (Off-line); autonomia: 6 min. przy 80% obciążenia; moc: 350VA/210W; | EVER | tel.
DUO II 500 | Zasilacz awaryjny serii DUO II (Off-line); autonomia: 5.5 min. przy 80% obciążenia; moc: 500VA/300W; | EVER | tel.
DUO PRO II 500 | Zasilacz awaryjny serii DUO II Pro (Off-line); autonomia: 5.5 min. przy 80% obciążenia; moc: 500VA/300W; | EVER | tel.
DUO PRO II 800 | Zasilacz awaryjny serii DUO II Pro (Off-line); autonomia: 6 min. przy 80% obciążenia; moc: 800VA/490W; | EVER | tel.
DUO PRO II 1000 | Zasilacz awaryjny serii DUO II Pro (Off-line); autonomia: 4 min. przy 80% obciążenia; moc: 1000VA/600W; | EVER | tel.
Seria SINLINE (LINE-INTERACTIVE)
Najnowsza generacja zasilaczy serii SINLINE umożliwia pełną ochronę zasilania zaawansowanych serwerów jedno i wieloprocesorowych, komputerów PC, terminali komputerowych oraz małych i średnich sieci. Cechy charakterystyczne serii SINLINE to: RS 232 - interfejs komunikacyjny; AVR - układ automatycznej regulacji napięcia sieciowego; PowerSoft Plus - pełne oprogramowanie monitorujące gwarantujące pełną kontrolę stanowisk komputerowych. Oprogramowanie współpracuje z systemami Win 98, ME, NT, XP, 2000, LINUX, UNIX, Novell. Specjalny Pakiet Serwisowy dla serii SINLINE: realizacja obsługi serwisowej w 48h w systemie door-to-door.
SINLINE 800 | Zasilacz awaryjny serii SINLINE (Line-interactive); autonomia: 8 min. przy 80% obciążenia; moc: 800VA/520W; | EVER | tel.
SINLINE 1200 | Zasilacz awaryjny serii SINLINE (Line-interactive); autonomia: 6.5 min. przy 80% obciążenia; moc: 1200VA/780W; | EVER | tel.
SINLINE 1600 | Zasilacz awaryjny serii SINLINE (Line-interactive); autonomia: 6 min. przy 80% obciążenia; moc: 1600VA/1040W; | EVER | tel.
SINLINE 2000 | Zasilacz awaryjny serii SINLINE (Line-interactive); autonomia: 6 min. przy 80% obciążenia; moc: 2000VA/1300W; | EVER | tel.
SINLINE 3000 | Zasilacz awaryjny serii SINLINE (Line-interactive); autonomia: 5 min. przy 80% obciążenia; moc: 3000VA/1950W; | EVER | tel.
SINLINE 1200 RACK | Zasilacz awaryjny serii SINLINE Rack 19; autonomia: 6.5 min. przy 80% obciążenia; moc: 1200VA/780W; | EVER | tel.
SINLINE 1600 RACK | Zasilacz awaryjny serii SINLINE Rack 19; autonomia: 6 min. przy 80% obciążenia; moc: 1600VA/1040W; | EVER | tel.
SINLINE 2000 RACK | Zasilacz awaryjny serii SINLINE Rack 19; autonomia: 6 min. przy 80% obciążenia; moc: 2000VA/1300W; | EVER | tel.
SINLINE 3000 RACK | Zasilacz awaryjny serii SINLINE Rack 19; autonomia: 5 min. przy 80% obciążenia; moc: 3000VA/1950W; | EVER | tel.